## bus_data
BUS_I | BUS_TYPE | Pd | Qd | Gs | Bs | area | Vm | Va | baseKV | zone | Vmax | Vmin
4 | 1 | 0 | 0 | 0 | 0 | 1 | 0.98513 | -0.10428 | 0.4 | 1 | 1.1 | 0.9
11 | 1 | 0 | 0 | 0 | 0 | 1 | 0.98678 | -0.092629 | 0.4 | 1 | 1.1 | 0.9
12 | 1 | 0.017832 | 0.0044691 | 0 | 0 | 1 | 0.98497 | -0.10543 | 0.4 | 1 | 1.1 | 0.9
10 | 1 | 0.017721 | 0.0044413 | 0 | 0 | 1 | 0.98459 | -0.10817 | 0.4 | 1 | 1.1 | 0.9
21 | 1 | 0.018751 | 0.0046995 | 0 | 0 | 1 | 0.98796 | -0.084217 | 0.4 | 1 | 1.1 | 0.9
5 | 3 | 0.011919 | 0.0029873 | 0 | 0 | 1 | 1 | 0 | 0.4 | 1 | 1.1 | 0.9
6 | 1 | 0.0099209 | 0.0024864 | 0 | 0 | 1 | 0.99857 | -0.0099399 | 0.4 | 1 | 1.1 | 0.9
7 | 1 | 0.0102 | 0.0025564 | 0 | 0 | 1 | 0.99964 | -0.0024931 | 0.4 | 1 | 1.1 | 0.9
8 | 1 | 0.021325 | 0.0053446 | 0 | 0 | 1 | 0.99362 | -0.044428 | 0.4 | 1 | 1.1 | 0.9
9 | 1 | 0 | 0 | 0 | 0 | 1 | 0.99931 | -0.0048479 | 0.4 | 1 | 1.1 | 0.9
14 | 1 | 0.0085968 | 0.0021546 | 0 | 0 | 1 | 0.99923 | -0.0054055 | 0.4 | 1 | 1.1 | 0.9

## generator_data
GEN_BUS | PG | QG | QMAX | QMIN | VG | MBASE | GEN_STATUS | PMAX | PMIN
5 | 0.11718 | 0.029486 | 10 | -10 | 1 | 100 | 1 | 10 | 0

## branch_data
F_BUS | T_BUS | BR_R | BR_X | BR_B | RATE_A | RATE_B | RATE_C | TAP | SHIFT | BR_STATUS | ANGMIN | ANGMAX | P_in | Q_in | P_out | Q_out
4 | 11 | 4.1506 | 1.5964 | 4.1887e-09 | 0 | 0 | 0 | 0 | 0 | 1 | -90 | 90 | -0.035565 | -0.0089147 | 0.035622 | 0.0089364
4 | 12 | 0.8112 | 0.312 | 8.1864e-10 | 0 | 0 | 0 | 0 | 0 | 1 | -90 | 90 | 0.017835 | 0.0044701 | -0.017832 | -0.0044691
4 | 10 | 2.7709 | 1.0657 | 2.7964e-09 | 0 | 0 | 0 | 0 | 0 | 1 | -90 | 90 | 0.01773 | 0.0044447 | -0.017721 | -0.0044413
11 | 21 | 3.0042 | 1.1555 | 3.0317e-09 | 0 | 0 | 0 | 0 | 0 | 1 | -90 | 90 | -0.035622 | -0.0089364 | 0.035664 | 0.0089521
21 | 8 | 9.367 | 3.6027 | 9.453e-09 | 0 | 0 | 0 | 0 | 0 | 1 | -90 | 90 | -0.054415 | -0.013652 | 0.054717 | 0.013767
5 | 6 | 1.5109 | 0.58112 | 1.5248e-09 | 0 | 0 | 0 | 0 | 0 | 1 | -90 | 90 | 0.086451 | 0.021784 | -0.086331 | -0.021738
5 | 7 | 1.7267 | 0.6641 | 1.7425e-09 | 0 | 0 | 0 | 0 | 0 | 1 | -90 | 90 | 0.018807 | 0.0047142 | -0.0188 | -0.0047118
6 | 8 | 5.8922 | 2.2662 | 5.9463e-09 | 0 | 0 | 0 | 0 | 0 | 1 | -90 | 90 | 0.07641 | 0.019252 | -0.076043 | -0.019112
7 | 9 | 3.5633 | 1.3705 | 3.596e-09 | 0 | 0 | 0 | 0 | 0 | 1 | -90 | 90 | 0.0086002 | 0.0021554 | -0.0085974 | -0.0021547
9 | 14 | 0.84369 | 0.3245 | 8.5143e-10 | 0 | 0 | 0 | 0 | 0 | 1 | -90 | 90 | 0.0085974 | 0.0021547 | -0.0085968 | -0.0021546