## bus_data
BUS_I | BUS_TYPE | Pd | Qd | Gs | Bs | area | Vm | Va | baseKV | zone | Vmax | Vmin
1 | 1 | 0.019758 | 0.0049518 | 0 | 0 | 1 | 0.98408 | -0.11146 | 0.4 | 1 | 1.1 | 0.9
2 | 1 | 0 | 0 | 0 | 0 | 1 | 0.99046 | -0.066383 | 0.4 | 1 | 1.1 | 0.9
3 | 1 | 0.026552 | 0.0066546 | 0 | 0 | 1 | 0.98374 | -0.11389 | 0.4 | 1 | 1.1 | 0.9
5 | 1 | 0 | 0 | 0 | 0 | 1 | 0.99925 | -0.0051689 | 0.4 | 1 | 1.1 | 0.9
4 | 1 | 0 | 0 | 0 | 0 | 1 | 0.99489 | -0.035535 | 0.4 | 1 | 1.1 | 0.9
6 | 1 | 0 | 0 | 0 | 0 | 1 | 0.99107 | -0.062331 | 0.4 | 1 | 1.1 | 0.9
19 | 1 | 0.02429 | 0.0060878 | 0 | 0 | 1 | 0.99821 | -0.012399 | 0.4 | 1 | 1.1 | 0.9
20 | 3 | 0.02736 | 0.006857 | 0 | 0 | 1 | 1 | 0 | 0.4 | 1 | 1.1 | 0.9
16 | 1 | 0.017809 | 0.0044632 | 0 | 0 | 1 | 0.98924 | -0.075235 | 0.4 | 1 | 1.1 | 0.9
8 | 1 | 0 | 0 | 0 | 0 | 1 | 0.98663 | -0.09376 | 0.4 | 1 | 1.1 | 0.9
12 | 1 | 0.0082862 | 0.0020767 | 0 | 0 | 1 | 0.98596 | -0.098488 | 0.4 | 1 | 1.1 | 0.9
9 | 1 | 0.0089415 | 0.0022409 | 0 | 0 | 1 | 0.9872 | -0.089713 | 0.4 | 1 | 1.1 | 0.9
15 | 1 | 0.003527 | 0.00088394 | 0 | 0 | 1 | 0.98897 | -0.077164 | 0.4 | 1 | 1.1 | 0.9
18 | 1 | 0.012256 | 0.0030716 | 0 | 0 | 1 | 0.98586 | -0.099201 | 0.4 | 1 | 1.1 | 0.9
10 | 1 | 0.0036133 | 0.00090558 | 0 | 0 | 1 | 0.98746 | -0.087845 | 0.4 | 1 | 1.1 | 0.9
11 | 1 | 0 | 0 | 0 | 0 | 1 | 0.98765 | -0.086531 | 0.4 | 1 | 1.1 | 0.9
13 | 1 | 0.0061767 | 0.001548 | 0 | 0 | 1 | 0.98823 | -0.082396 | 0.4 | 1 | 1.1 | 0.9
14 | 1 | 0.005841 | 0.0014639 | 0 | 0 | 1 | 0.98846 | -0.080778 | 0.4 | 1 | 1.1 | 0.9

## generator_data
GEN_BUS | PG | QG | QMAX | QMIN | VG | MBASE | GEN_STATUS | PMAX | PMIN
20 | 0.16599 | 0.041808 | 10 | -10 | 1 | 100 | 1 | 10 | 0

## branch_data
F_BUS | T_BUS | BR_R | BR_X | BR_B | RATE_A | RATE_B | RATE_C | TAP | SHIFT | BR_STATUS | ANGMIN | ANGMAX | P_in | Q_in | P_out | Q_out
1 | 2 | 12.3575 | 4.7529 | 1.2471e-08 | 0 | 0 | 0 | 0 | 0 | 1 | -90 | 90 | -0.046319 | -0.01161 | 0.04661 | 0.01172
1 | 3 | 1.1524 | 0.44322 | 1.1629e-09 | 0 | 0 | 0 | 0 | 0 | 1 | -90 | 90 | 0.026561 | 0.0066579 | -0.026552 | -0.0066546
2 | 5 | 17.0348 | 6.5518 | 1.7191e-08 | 0 | 0 | 0 | 0 | 0 | 1 | -90 | 90 | -0.04661 | -0.01172 | 0.047011 | 0.011873
5 | 20 | 0.49075 | 0.18875 | 9.9051e-10 | 0 | 0 | 0 | 0 | 0 | 1 | -90 | 90 | -0.13853 | -0.034912 | 0.13863 | 0.034951
5 | 19 | 1.0351 | 0.39811 | 1.0446e-09 | 0 | 0 | 0 | 0 | 0 | 1 | -90 | 90 | 0.091521 | 0.02304 | -0.091429 | -0.023004
4 | 6 | 5.1783 | 1.9916 | 5.2258e-09 | 0 | 0 | 0 | 0 | 0 | 1 | -90 | 90 | 0.066922 | 0.016833 | -0.066672 | -0.016738
4 | 19 | 4.5028 | 1.7318 | 4.5441e-09 | 0 | 0 | 0 | 0 | 0 | 1 | -90 | 90 | -0.066922 | -0.016833 | 0.067138 | 0.016916
6 | 16 | 2.4796 | 0.95371 | 2.5024e-09 | 0 | 0 | 0 | 0 | 0 | 1 | -90 | 90 | 0.066672 | 0.016738 | -0.066553 | -0.016693
16 | 15 | 0.50529 | 0.19434 | 5.0993e-10 | 0 | 0 | 0 | 0 | 0 | 1 | -90 | 90 | 0.048745 | 0.012229 | -0.048732 | -0.012224
8 | 12 | 2.9166 | 1.1218 | 2.9433e-09 | 0 | 0 | 0 | 0 | 0 | 1 | -90 | 90 | 0.020556 | 0.0051536 | -0.020543 | -0.0051487
8 | 9 | 2.4986 | 0.96102 | 2.5216e-09 | 0 | 0 | 0 | 0 | 0 | 1 | -90 | 90 | -0.020556 | -0.0051536 | 0.020568 | 0.0051578
12 | 18 | 0.73584 | 0.28301 | 7.4259e-10 | 0 | 0 | 0 | 0 | 0 | 1 | -90 | 90 | 0.012257 | 0.003072 | -0.012256 | -0.0030716
9 | 10 | 0.80445 | 0.30941 | 8.1184e-10 | 0 | 0 | 0 | 0 | 0 | 1 | -90 | 90 | -0.029509 | -0.0073987 | 0.029517 | 0.0074016
15 | 14 | 1.0198 | 0.39222 | 1.0291e-09 | 0 | 0 | 0 | 0 | 0 | 1 | -90 | 90 | 0.045205 | 0.01134 | -0.045182 | -0.011332
10 | 11 | 0.50439 | 0.194 | 5.0902e-10 | 0 | 0 | 0 | 0 | 0 | 1 | -90 | 90 | -0.03313 | -0.0083071 | 0.033136 | 0.0083094
11 | 13 | 1.588 | 0.61078 | 1.6026e-09 | 0 | 0 | 0 | 0 | 0 | 1 | -90 | 90 | -0.033136 | -0.0083094 | 0.033155 | 0.0083166
13 | 14 | 0.52411 | 0.20158 | 5.2892e-10 | 0 | 0 | 0 | 0 | 0 | 1 | -90 | 90 | -0.039332 | -0.0098646 | 0.039341 | 0.0098679