## bus_data
BUS_I | BUS_TYPE | Pd | Qd | Gs | Bs | area | Vm | Va | baseKV | zone | Vmax | Vmin
1 | 1 | 0.030306 | 0.0075953 | 0 | 0 | 1 | 0.9989 | -0.0076937 | 0.4 | 1 | 1.1 | 0.9
3 | 3 | 0 | 0 | 0 | 0 | 1 | 1 | 0 | 0.4 | 1 | 1.1 | 0.9
5 | 1 | 0.013421 | 0.0033636 | 0 | 0 | 1 | 0.9982 | -0.012599 | 0.4 | 1 | 1.1 | 0.9
6 | 1 | 0.0076584 | 0.0019194 | 0 | 0 | 1 | 0.99878 | -0.0085082 | 0.4 | 1 | 1.1 | 0.9
7 | 1 | 0.064701 | 0.016216 | 0 | 0 | 1 | 0.99782 | -0.01528 | 0.4 | 1 | 1.1 | 0.9
13 | 1 | 0.012391 | 0.0031054 | 0 | 0 | 1 | 0.99859 | -0.0098611 | 0.4 | 1 | 1.1 | 0.9
10 | 1 | 0.012569 | 0.00315 | 0 | 0 | 1 | 0.99715 | -0.019996 | 0.4 | 1 | 1.1 | 0.9
11 | 1 | 0 | 0 | 0 | 0 | 1 | 0.99747 | -0.017744 | 0.4 | 1 | 1.1 | 0.9
12 | 1 | 0 | 0 | 0 | 0 | 1 | 0.99771 | -0.016026 | 0.4 | 1 | 1.1 | 0.9
9 | 1 | 0 | 0 | 0 | 0 | 1 | 0.99838 | -0.011356 | 0.4 | 1 | 1.1 | 0.9
14 | 1 | 0.0088856 | 0.002227 | 0 | 0 | 1 | 0.99777 | -0.015609 | 0.4 | 1 | 1.1 | 0.9

## generator_data
GEN_BUS | PG | QG | QMAX | QMIN | VG | MBASE | GEN_STATUS | PMAX | PMIN
3 | 0.1502 | 0.03768 | 10 | -10 | 1 | 100 | 1 | 10 | 0

## branch_data
F_BUS | T_BUS | BR_R | BR_X | BR_B | RATE_A | RATE_B | RATE_C | TAP | SHIFT | BR_STATUS | ANGMIN | ANGMAX | P_in | Q_in | P_out | Q_out
1 | 3 | 3.303 | 1.2704 | 3.3333e-09 | 0 | 0 | 0 | 0 | 0 | 1 | -90 | 90 | -0.030306 | -0.0075953 | 0.030338 | 0.0076074
3 | 5 | 2.0968 | 0.80646 | 2.116e-09 | 0 | 0 | 0 | 0 | 0 | 1 | -90 | 90 | 0.078283 | 0.019641 | -0.078147 | -0.019589
3 | 6 | 2.6665 | 1.0256 | 2.691e-09 | 0 | 0 | 0 | 0 | 0 | 1 | -90 | 90 | 0.041584 | 0.010431 | -0.041535 | -0.010413
5 | 7 | 0.53763 | 0.20678 | 5.4256e-10 | 0 | 0 | 0 | 0 | 0 | 1 | -90 | 90 | 0.064726 | 0.016225 | -0.064701 | -0.016216
6 | 13 | 0.51919 | 0.19969 | 5.2395e-10 | 0 | 0 | 0 | 0 | 0 | 1 | -90 | 90 | 0.033876 | 0.0084935 | -0.03387 | -0.0084911
13 | 9 | 0.90474 | 0.34798 | 9.1305e-10 | 0 | 0 | 0 | 0 | 0 | 1 | -90 | 90 | 0.021479 | 0.0053857 | -0.021475 | -0.0053841
10 | 11 | 2.3213 | 0.89282 | 2.3426e-09 | 0 | 0 | 0 | 0 | 0 | 1 | -90 | 90 | -0.012569 | -0.00315 | 0.012573 | 0.0031513
11 | 12 | 1.7716 | 0.6814 | 1.7879e-09 | 0 | 0 | 0 | 0 | 0 | 1 | -90 | 90 | -0.012573 | -0.0031513 | 0.012576 | 0.0031523
12 | 14 | 0.42968 | 0.16526 | 4.3362e-10 | 0 | 0 | 0 | 0 | 0 | 1 | -90 | 90 | -0.012576 | -0.0031523 | 0.012576 | 0.0031525
9 | 14 | 2.5719 | 0.98918 | 2.5955e-09 | 0 | 0 | 0 | 0 | 0 | 1 | -90 | 90 | 0.021475 | 0.0053841 | -0.021462 | -0.0053795