## bus_data
BUS_I | BUS_TYPE | Pd | Qd | Gs | Bs | area | Vm | Va | baseKV | zone | Vmax | Vmin
1 | 1 | 0.067993 | 0.017041 | 0 | 0 | 1 | 0.99817 | -0.012806 | 0.4 | 1 | 1.1 | 0.9
2 | 3 | 0.0068252 | 0.0017106 | 0 | 0 | 1 | 1 | 0 | 0.4 | 1 | 1.1 | 0.9
4 | 1 | 0 | 0 | 0 | 0 | 1 | 0.9987 | -0.0091112 | 0.4 | 1 | 1.1 | 0.9
5 | 1 | 0.010278 | 0.0025759 | 0 | 0 | 1 | 0.99847 | -0.010669 | 0.4 | 1 | 1.1 | 0.9
6 | 1 | 0.081803 | 0.020502 | 0 | 0 | 1 | 0.9962 | -0.026601 | 0.4 | 1 | 1.1 | 0.9
7 | 1 | 0.011689 | 0.0029296 | 0 | 0 | 1 | 0.99838 | -0.011358 | 0.4 | 1 | 1.1 | 0.9

## generator_data
GEN_BUS | PG | QG | QMAX | QMIN | VG | MBASE | GEN_STATUS | PMAX | PMIN
2 | 0.17905 | 0.044933 | 10 | -10 | 1 | 100 | 1 | 10 | 0

## branch_data
F_BUS | T_BUS | BR_R | BR_X | BR_B | RATE_A | RATE_B | RATE_C | TAP | SHIFT | BR_STATUS | ANGMIN | ANGMAX | P_in | Q_in | P_out | Q_out
1 | 2 | 2.4488 | 0.94185 | 2.4713e-09 | 0 | 0 | 0 | 0 | 0 | 1 | -90 | 90 | -0.067993 | -0.017041 | 0.068114 | 0.017087
2 | 4 | 1.1421 | 0.43928 | 1.1526e-09 | 0 | 0 | 0 | 0 | 0 | 1 | -90 | 90 | 0.10411 | 0.026136 | -0.10397 | -0.026085
4 | 5 | 1.9687 | 0.75718 | 1.9867e-09 | 0 | 0 | 0 | 0 | 0 | 1 | -90 | 90 | 0.01028 | 0.0025766 | -0.010278 | -0.0025759
4 | 6 | 2.7707 | 1.0656 | 2.7961e-09 | 0 | 0 | 0 | 0 | 0 | 1 | -90 | 90 | 0.082001 | 0.020578 | -0.081803 | -0.020502
4 | 7 | 2.496 | 0.95999 | 2.5189e-09 | 0 | 0 | 0 | 0 | 0 | 1 | -90 | 90 | 0.011693 | 0.0029308 | -0.011689 | -0.0029296