## bus_data
BUS_I | BUS_TYPE | Pd | Qd | Gs | Bs | area | Vm | Va | baseKV | zone | Vmax | Vmin
1 | 1 | 0.013952 | 0.0034968 | 0 | 0 | 1 | 0.99707 | -0.020514 | 0.4 | 1 | 1.1 | 0.9
2 | 1 | 0.027216 | 0.006821 | 0 | 0 | 1 | 0.99729 | -0.018959 | 0.4 | 1 | 1.1 | 0.9
4 | 1 | 0 | 0 | 0 | 0 | 1 | 0.99857 | -0.0099754 | 0.4 | 1 | 1.1 | 0.9
21 | 1 | 0.0069876 | 0.0017513 | 0 | 0 | 1 | 0.99827 | -0.012105 | 0.4 | 1 | 1.1 | 0.9
22 | 3 | 0.014695 | 0.0036828 | 0 | 0 | 1 | 1 | 0 | 0.4 | 1 | 1.1 | 0.9
8 | 1 | 0 | 0 | 0 | 0 | 1 | 0.99821 | -0.012524 | 0.4 | 1 | 1.1 | 0.9
20 | 1 | 0 | 0 | 0 | 0 | 1 | 0.99715 | -0.019962 | 0.4 | 1 | 1.1 | 0.9
23 | 1 | 0.0071924 | 0.0018026 | 0 | 0 | 1 | 0.99985 | -0.0010706 | 0.4 | 1 | 1.1 | 0.9
9 | 1 | 0.0081604 | 0.0020452 | 0 | 0 | 1 | 0.99802 | -0.013853 | 0.4 | 1 | 1.1 | 0.9
7 | 1 | 0.01335 | 0.0033459 | 0 | 0 | 1 | 0.99811 | -0.013262 | 0.4 | 1 | 1.1 | 0.9
19 | 1 | 0.022191 | 0.0055616 | 0 | 0 | 1 | 0.99681 | -0.022318 | 0.4 | 1 | 1.1 | 0.9
12 | 1 | 0 | 0 | 0 | 0 | 1 | 0.99818 | -0.01272 | 0.4 | 1 | 1.1 | 0.9
14 | 1 | 0.0041277 | 0.0010345 | 0 | 0 | 1 | 0.99804 | -0.01372 | 0.4 | 1 | 1.1 | 0.9
15 | 1 | 0.0065193 | 0.0016339 | 0 | 0 | 1 | 0.99889 | -0.0077775 | 0.4 | 1 | 1.1 | 0.9
10 | 1 | 0.0057739 | 0.0014471 | 0 | 0 | 1 | 0.99779 | -0.015457 | 0.4 | 1 | 1.1 | 0.9
11 | 1 | 0.005438 | 0.0013629 | 0 | 0 | 1 | 0.99745 | -0.017885 | 0.4 | 1 | 1.1 | 0.9
13 | 1 | 0.024189 | 0.0060623 | 0 | 0 | 1 | 0.99733 | -0.018697 | 0.4 | 1 | 1.1 | 0.9

## generator_data
GEN_BUS | PG | QG | QMAX | QMIN | VG | MBASE | GEN_STATUS | PMAX | PMIN
22 | 0.16013 | 0.040175 | 10 | -10 | 1 | 100 | 1 | 10 | 0

## branch_data
F_BUS | T_BUS | BR_R | BR_X | BR_B | RATE_A | RATE_B | RATE_C | TAP | SHIFT | BR_STATUS | ANGMIN | ANGMAX | P_in | Q_in | P_out | Q_out
1 | 2 | 1.4433 | 0.55513 | 1.4566e-09 | 0 | 0 | 0 | 0 | 0 | 1 | -90 | 90 | -0.013952 | -0.0034968 | 0.013955 | 0.0034978
2 | 4 | 2.8305 | 1.0887 | 2.8565e-09 | 0 | 0 | 0 | 0 | 0 | 1 | -90 | 90 | -0.041171 | -0.010319 | 0.041223 | 0.010338
4 | 21 | 0.94767 | 0.36449 | 9.5637e-10 | 0 | 0 | 0 | 0 | 0 | 1 | -90 | 90 | 0.029219 | 0.0073275 | -0.02921 | -0.0073243
4 | 22 | 1.4123 | 0.54321 | 1.4253e-09 | 0 | 0 | 0 | 0 | 0 | 1 | -90 | 90 | -0.091962 | -0.02306 | 0.09209 | 0.023109
4 | 8 | 1.538 | 0.59155 | 1.5521e-09 | 0 | 0 | 0 | 0 | 0 | 1 | -90 | 90 | 0.021521 | 0.0053947 | -0.021514 | -0.005392
21 | 20 | 4.5902 | 1.7655 | 4.6323e-09 | 0 | 0 | 0 | 0 | 0 | 1 | -90 | 90 | 0.022222 | 0.005573 | -0.022198 | -0.0055642
22 | 23 | 0.26186 | 0.10072 | 2.6426e-10 | 0 | 0 | 0 | 0 | 0 | 1 | -90 | 90 | 0.053345 | 0.013383 | -0.053337 | -0.01338
8 | 9 | 2.1137 | 0.81294 | 2.133e-09 | 0 | 0 | 0 | 0 | 0 | 1 | -90 | 90 | 0.0081619 | 0.0020456 | -0.0081604 | -0.0020452
8 | 7 | 0.71743 | 0.27594 | 7.2402e-10 | 0 | 0 | 0 | 0 | 0 | 1 | -90 | 90 | 0.013352 | 0.0033464 | -0.01335 | -0.0033459
20 | 19 | 1.3747 | 0.52872 | 1.3873e-09 | 0 | 0 | 0 | 0 | 0 | 1 | -90 | 90 | 0.022198 | 0.0055642 | -0.022191 | -0.0055616
23 | 15 | 1.8945 | 0.72867 | 1.9119e-09 | 0 | 0 | 0 | 0 | 0 | 1 | -90 | 90 | 0.046144 | 0.011577 | -0.046102 | -0.011561
12 | 14 | 3.1446 | 1.2095 | 3.1734e-09 | 0 | 0 | 0 | 0 | 0 | 1 | -90 | 90 | 0.0041282 | 0.0010344 | -0.0041277 | -0.0010345
12 | 15 | 1.6236 | 0.62446 | 1.6385e-09 | 0 | 0 | 0 | 0 | 0 | 1 | -90 | 90 | -0.039555 | -0.0099165 | 0.039582 | 0.0099267
12 | 10 | 1.0032 | 0.38584 | 1.0124e-09 | 0 | 0 | 0 | 0 | 0 | 1 | -90 | 90 | 0.035427 | 0.0088821 | -0.035414 | -0.008877
10 | 11 | 1.0623 | 0.40857 | 1.072e-09 | 0 | 0 | 0 | 0 | 0 | 1 | -90 | 90 | 0.02964 | 0.00743 | -0.02963 | -0.0074262
11 | 13 | 0.43516 | 0.16737 | 4.3915e-10 | 0 | 0 | 0 | 0 | 0 | 1 | -90 | 90 | 0.024192 | 0.0060633 | -0.024189 | -0.0060623