## bus_data
BUS_I | BUS_TYPE | Pd | Qd | Gs | Bs | area | Vm | Va | baseKV | zone | Vmax | Vmin
1 | 1 | 0.054219 | 0.013589 | 0 | 0 | 1 | 0.99516 | -0.033759 | 0.4 | 1 | 1.1 | 0.9
2 | 3 | 0 | 0 | 0 | 0 | 1 | 1 | 0 | 0.4 | 1 | 1.1 | 0.9
3 | 1 | 0 | 0 | 0 | 0 | 1 | 0.9928 | -0.050264 | 0.4 | 1 | 1.1 | 0.9
4 | 1 | 0 | 0 | 0 | 0 | 1 | 0.99545 | -0.031613 | 0.4 | 1 | 1.1 | 0.9
9 | 1 | 0 | 0 | 0 | 0 | 1 | 0.99058 | -0.065899 | 0.4 | 1 | 1.1 | 0.9
14 | 1 | 0.059286 | 0.014859 | 0 | 0 | 1 | 0.98855 | -0.080178 | 0.4 | 1 | 1.1 | 0.9
6 | 1 | 0 | 0 | 0 | 0 | 1 | 0.98967 | -0.072353 | 0.4 | 1 | 1.1 | 0.9
11 | 1 | 0.02319 | 0.005812 | 0 | 0 | 1 | 0.98847 | -0.080809 | 0.4 | 1 | 1.1 | 0.9
8 | 1 | 0 | 0 | 0 | 0 | 1 | 0.98826 | -0.082198 | 0.4 | 1 | 1.1 | 0.9
15 | 1 | 0 | 0 | 0 | 0 | 1 | 0.98746 | -0.087899 | 0.4 | 1 | 1.1 | 0.9
13 | 1 | 0.028465 | 0.0071339 | 0 | 0 | 1 | 0.98913 | -0.076128 | 0.4 | 1 | 1.1 | 0.9
10 | 1 | 0.048853 | 0.012244 | 0 | 0 | 1 | 0.98834 | -0.081765 | 0.4 | 1 | 1.1 | 0.9
16 | 1 | 0.014188 | 0.0035558 | 0 | 0 | 1 | 0.98718 | -0.089853 | 0.4 | 1 | 1.1 | 0.9

## generator_data
GEN_BUS | PG | QG | QMAX | QMIN | VG | MBASE | GEN_STATUS | PMAX | PMIN
2 | 0.23042 | 0.058044 | 10 | -10 | 1 | 100 | 1 | 10 | 0

## branch_data
F_BUS | T_BUS | BR_R | BR_X | BR_B | RATE_A | RATE_B | RATE_C | TAP | SHIFT | BR_STATUS | ANGMIN | ANGMAX | P_in | Q_in | P_out | Q_out
1 | 2 | 2.8281 | 1.0877 | 5.708e-09 | 0 | 0 | 0 | 0 | 0 | 1 | -90 | 90 | -0.15537 | -0.039026 | 0.15611 | 0.039307
1 | 3 | 2.1131 | 0.81273 | 2.1325e-09 | 0 | 0 | 0 | 0 | 0 | 1 | -90 | 90 | 0.10115 | 0.025437 | -0.10092 | -0.025348
2 | 4 | 5.5779 | 2.1454 | 5.6291e-09 | 0 | 0 | 0 | 0 | 0 | 1 | -90 | 90 | 0.074318 | 0.018737 | -0.07399 | -0.018611
3 | 9 | 1.9926 | 0.7664 | 2.0109e-09 | 0 | 0 | 0 | 0 | 0 | 1 | -90 | 90 | 0.10092 | 0.025348 | -0.1007 | -0.025264
4 | 14 | 8.4713 | 3.2582 | 8.549e-09 | 0 | 0 | 0 | 0 | 0 | 1 | -90 | 90 | 0.07399 | 0.018611 | -0.073493 | -0.018421
9 | 13 | 4.5862 | 1.7639 | 4.6283e-09 | 0 | 0 | 0 | 0 | 0 | 1 | -90 | 90 | 0.028505 | 0.007149 | -0.028465 | -0.0071339
9 | 6 | 1.144 | 0.44 | 1.1545e-09 | 0 | 0 | 0 | 0 | 0 | 1 | -90 | 90 | 0.072199 | 0.018115 | -0.072134 | -0.018091
14 | 8 | 1.811 | 0.69655 | 1.8276e-09 | 0 | 0 | 0 | 0 | 0 | 1 | -90 | 90 | 0.014207 | 0.0035622 | -0.014203 | -0.0035609
6 | 11 | 1.4955 | 0.57519 | 1.5092e-09 | 0 | 0 | 0 | 0 | 0 | 1 | -90 | 90 | 0.072134 | 0.018091 | -0.07205 | -0.018058
11 | 10 | 0.24919 | 0.095841 | 2.5147e-10 | 0 | 0 | 0 | 0 | 0 | 1 | -90 | 90 | 0.04886 | 0.012246 | -0.048853 | -0.012244
8 | 15 | 5.107 | 1.9643 | 5.1539e-09 | 0 | 0 | 0 | 0 | 0 | 1 | -90 | 90 | 0.014203 | 0.0035609 | -0.014191 | -0.0035571
15 | 16 | 1.7481 | 0.67235 | 1.7642e-09 | 0 | 0 | 0 | 0 | 0 | 1 | -90 | 90 | 0.014191 | 0.0035571 | -0.014188 | -0.0035558