## bus_data
BUS_I | BUS_TYPE | Pd | Qd | Gs | Bs | area | Vm | Va | baseKV | zone | Vmax | Vmin
1 | 1 | 0.029293 | 0.0073415 | 0 | 0 | 1 | 0.9962 | -0.026624 | 0.4 | 1 | 1.1 | 0.9
2 | 1 | 0.03035 | 0.0076065 | 0 | 0 | 1 | 0.99703 | -0.020793 | 0.4 | 1 | 1.1 | 0.9
3 | 3 | 0 | 0 | 0 | 0 | 1 | 1 | 0 | 0.4 | 1 | 1.1 | 0.9
10 | 1 | 0 | 0 | 0 | 0 | 1 | 0.99947 | -0.0036961 | 0.4 | 1 | 1.1 | 0.9
6 | 1 | 0 | 0 | 0 | 0 | 1 | 0.99803 | -0.013739 | 0.4 | 1 | 1.1 | 0.9
17 | 1 | 0.010517 | 0.0026358 | 0 | 0 | 1 | 0.99603 | -0.027781 | 0.4 | 1 | 1.1 | 0.9
9 | 1 | 0 | 0 | 0 | 0 | 1 | 0.9972 | -0.019587 | 0.4 | 1 | 1.1 | 0.9
7 | 1 | 0 | 0 | 0 | 0 | 1 | 0.99677 | -0.022628 | 0.4 | 1 | 1.1 | 0.9
4 | 1 | 0.046211 | 0.011581 | 0 | 0 | 1 | 0.99615 | -0.026946 | 0.4 | 1 | 1.1 | 0.9
5 | 1 | 0.024126 | 0.0060466 | 0 | 0 | 1 | 0.99608 | -0.027442 | 0.4 | 1 | 1.1 | 0.9
13 | 1 | 0.012929 | 0.0032402 | 0 | 0 | 1 | 0.99648 | -0.024672 | 0.4 | 1 | 1.1 | 0.9
12 | 1 | 0.026144 | 0.0065524 | 0 | 0 | 1 | 0.99597 | -0.028249 | 0.4 | 1 | 1.1 | 0.9
8 | 1 | 0.024188 | 0.006062 | 0 | 0 | 1 | 0.99659 | -0.023845 | 0.4 | 1 | 1.1 | 0.9
15 | 1 | 0.011507 | 0.0028839 | 0 | 0 | 1 | 0.99571 | -0.030043 | 0.4 | 1 | 1.1 | 0.9
14 | 1 | 0.022727 | 0.005696 | 0 | 0 | 1 | 0.99526 | -0.033219 | 0.4 | 1 | 1.1 | 0.9

## generator_data
GEN_BUS | PG | QG | QMAX | QMIN | VG | MBASE | GEN_STATUS | PMAX | PMIN
3 | 0.23887 | 0.059981 | 10 | -10 | 1 | 100 | 1 | 10 | 0

## branch_data
F_BUS | T_BUS | BR_R | BR_X | BR_B | RATE_A | RATE_B | RATE_C | TAP | SHIFT | BR_STATUS | ANGMIN | ANGMAX | P_in | Q_in | P_out | Q_out
1 | 2 | 2.575 | 0.9904 | 2.5987e-09 | 0 | 0 | 0 | 0 | 0 | 1 | -90 | 90 | -0.029293 | -0.0073415 | 0.029316 | 0.0073503
2 | 3 | 4.5273 | 1.7413 | 4.5688e-09 | 0 | 0 | 0 | 0 | 0 | 1 | -90 | 90 | -0.059667 | -0.014957 | 0.059839 | 0.015023
3 | 10 | 0.69784 | 0.2684 | 7.0424e-10 | 0 | 0 | 0 | 0 | 0 | 1 | -90 | 90 | 0.069212 | 0.017381 | -0.069177 | -0.017367
3 | 6 | 1.6323 | 0.62782 | 3.2946e-09 | 0 | 0 | 0 | 0 | 0 | 1 | -90 | 90 | 0.10982 | 0.027578 | -0.10961 | -0.027498
10 | 17 | 6.9781 | 2.6839 | 7.0421e-09 | 0 | 0 | 0 | 0 | 0 | 1 | -90 | 90 | 0.044922 | 0.01128 | -0.044772 | -0.011223
10 | 9 | 8.5275 | 3.2798 | 8.6058e-09 | 0 | 0 | 0 | 0 | 0 | 1 | -90 | 90 | 0.024255 | 0.0060869 | -0.024202 | -0.0060672
6 | 7 | 2.9476 | 1.1337 | 2.9747e-09 | 0 | 0 | 0 | 0 | 0 | 1 | -90 | 90 | 0.039145 | 0.0098196 | -0.039097 | -0.0098014
6 | 4 | 2.4316 | 0.93522 | 2.4539e-09 | 0 | 0 | 0 | 0 | 0 | 1 | -90 | 90 | 0.070467 | 0.017678 | -0.070339 | -0.017629
17 | 15 | 0.8534 | 0.32823 | 8.6124e-10 | 0 | 0 | 0 | 0 | 0 | 1 | -90 | 90 | 0.034255 | 0.0085876 | -0.034244 | -0.0085836
9 | 8 | 2.2786 | 0.87638 | 2.2995e-09 | 0 | 0 | 0 | 0 | 0 | 1 | -90 | 90 | 0.024202 | 0.0060672 | -0.024188 | -0.006062
7 | 13 | 2.0454 | 0.7867 | 2.0642e-09 | 0 | 0 | 0 | 0 | 0 | 1 | -90 | 90 | 0.012932 | 0.0032414 | -0.012929 | -0.0032402
7 | 12 | 2.7798 | 1.0692 | 2.8053e-09 | 0 | 0 | 0 | 0 | 0 | 1 | -90 | 90 | 0.026165 | 0.0065599 | -0.026144 | -0.0065524
4 | 5 | 0.2654 | 0.10208 | 2.6783e-10 | 0 | 0 | 0 | 0 | 0 | 1 | -90 | 90 | 0.024128 | 0.0060473 | -0.024126 | -0.0060466
15 | 14 | 1.8042 | 0.69394 | 1.8208e-09 | 0 | 0 | 0 | 0 | 0 | 1 | -90 | 90 | 0.022737 | 0.0056997 | -0.022727 | -0.005696