## bus_data
BUS_I | BUS_TYPE | Pd | Qd | Gs | Bs | area | Vm | Va | baseKV | zone | Vmax | Vmin
1 | 1 | 0.0070553 | 0.0017682 | 0 | 0 | 1 | 0.99157 | -0.059002 | 0.4 | 1 | 1.1 | 0.9
3 | 1 | 0 | 0 | 0 | 0 | 1 | 0.9919 | -0.056698 | 0.4 | 1 | 1.1 | 0.9
4 | 1 | 0.0068355 | 0.0017131 | 0 | 0 | 1 | 0.99273 | -0.050815 | 0.4 | 1 | 1.1 | 0.9
5 | 1 | 0 | 0 | 0 | 0 | 1 | 0.99175 | -0.057751 | 0.4 | 1 | 1.1 | 0.9
18 | 1 | 0.0034235 | 0.000858 | 0 | 0 | 1 | 0.99414 | -0.040869 | 0.4 | 1 | 1.1 | 0.9
17 | 1 | 0.0017844 | 0.00044721 | 0 | 0 | 1 | 0.9967 | -0.022939 | 0.4 | 1 | 1.1 | 0.9
24 | 1 | 0.00079855 | 0.00020013 | 0 | 0 | 1 | 0.99174 | -0.057817 | 0.4 | 1 | 1.1 | 0.9
22 | 1 | 0.0015301 | 0.00038347 | 0 | 0 | 1 | 0.99155 | -0.059134 | 0.4 | 1 | 1.1 | 0.9
21 | 1 | 0 | 0 | 0 | 0 | 1 | 0.99096 | -0.063276 | 0.4 | 1 | 1.1 | 0.9
6 | 1 | 0.0079454 | 0.0019913 | 0 | 0 | 1 | 0.99243 | -0.052637 | 0.4 | 1 | 1.1 | 0.9
7 | 1 | 0.0053034 | 0.0013292 | 0 | 0 | 1 | 0.99698 | -0.020902 | 0.4 | 1 | 1.1 | 0.9
8 | 1 | 0 | 0 | 0 | 0 | 1 | 0.99149 | -0.059205 | 0.4 | 1 | 1.1 | 0.9
9 | 1 | 0 | 0 | 0 | 0 | 1 | 0.99787 | -0.014779 | 0.4 | 1 | 1.1 | 0.9
10 | 1 | 0.012276 | 0.0030766 | 0 | 0 | 1 | 0.98894 | -0.077155 | 0.4 | 1 | 1.1 | 0.9
19 | 3 | 0.017427 | 0.0043677 | 0 | 0 | 1 | 1 | 0 | 0.4 | 1 | 1.1 | 0.9
16 | 1 | 0.0054544 | 0.001367 | 0 | 0 | 1 | 0.99711 | -0.020058 | 0.4 | 1 | 1.1 | 0.9
11 | 1 | 0 | 0 | 0 | 0 | 1 | 0.98807 | -0.083238 | 0.4 | 1 | 1.1 | 0.9
12 | 1 | 0 | 0 | 0 | 0 | 1 | 0.98547 | -0.10169 | 0.4 | 1 | 1.1 | 0.9
27 | 1 | 0.028377 | 0.007112 | 0 | 0 | 1 | 0.98467 | -0.10737 | 0.4 | 1 | 1.1 | 0.9
25 | 1 | 0.0036299 | 0.00090974 | 0 | 0 | 1 | 0.98439 | -0.10935 | 0.4 | 1 | 1.1 | 0.9
26 | 1 | 0.044213 | 0.011081 | 0 | 0 | 1 | 0.98389 | -0.11291 | 0.4 | 1 | 1.1 | 0.9
13 | 1 | 0.019937 | 0.0049966 | 0 | 0 | 1 | 0.98176 | -0.12805 | 0.4 | 1 | 1.1 | 0.9
14 | 1 | 0 | 0 | 0 | 0 | 1 | 0.98165 | -0.12884 | 0.4 | 1 | 1.1 | 0.9
15 | 1 | 0.0056705 | 0.0014212 | 0 | 0 | 1 | 0.98146 | -0.13018 | 0.4 | 1 | 1.1 | 0.9
20 | 1 | 0.0038155 | 0.00095624 | 0 | 0 | 1 | 0.99079 | -0.064506 | 0.4 | 1 | 1.1 | 0.9
23 | 1 | 0.0076384 | 0.0019144 | 0 | 0 | 1 | 0.99087 | -0.063955 | 0.4 | 1 | 1.1 | 0.9

## generator_data
GEN_BUS | PG | QG | QMAX | QMIN | VG | MBASE | GEN_STATUS | PMAX | PMIN
19 | 0.18524 | 0.046703 | 10 | -10 | 1 | 100 | 1 | 10 | 0

## branch_data
F_BUS | T_BUS | BR_R | BR_X | BR_B | RATE_A | RATE_B | RATE_C | TAP | SHIFT | BR_STATUS | ANGMIN | ANGMAX | P_in | Q_in | P_out | Q_out
1 | 3 | 4.1842 | 1.6093 | 4.2226e-09 | 0 | 0 | 0 | 0 | 0 | 1 | -90 | 90 | -0.0070553 | -0.0017682 | 0.0070575 | 0.0017687
3 | 4 | 3.6184 | 1.3917 | 3.6516e-09 | 0 | 0 | 0 | 0 | 0 | 1 | -90 | 90 | -0.020852 | -0.0052263 | 0.020869 | 0.0052325
3 | 5 | 0.97851 | 0.37635 | 9.8749e-10 | 0 | 0 | 0 | 0 | 0 | 1 | -90 | 90 | 0.013795 | 0.0034577 | -0.013793 | -0.003457
4 | 18 | 4.6172 | 1.7758 | 4.6595e-09 | 0 | 0 | 0 | 0 | 0 | 1 | -90 | 90 | -0.027705 | -0.0069457 | 0.027743 | 0.0069599
5 | 24 | 1.0564 | 0.40631 | 1.0661e-09 | 0 | 0 | 0 | 0 | 0 | 1 | -90 | 90 | 0.00079855 | 0.00020003 | -0.00079855 | -0.00020014
5 | 22 | 1.3633 | 0.52434 | 1.3758e-09 | 0 | 0 | 0 | 0 | 0 | 1 | -90 | 90 | 0.012994 | 0.003257 | -0.012992 | -0.0032561
18 | 17 | 7.4369 | 2.8603 | 7.5051e-09 | 0 | 0 | 0 | 0 | 0 | 1 | -90 | 90 | -0.031167 | -0.0078179 | 0.031244 | 0.007847
17 | 16 | 1.1332 | 0.43584 | 1.1436e-09 | 0 | 0 | 0 | 0 | 0 | 1 | -90 | 90 | -0.033029 | -0.0082942 | 0.033042 | 0.0082992
22 | 21 | 4.6272 | 1.7797 | 4.6697e-09 | 0 | 0 | 0 | 0 | 0 | 1 | -90 | 90 | 0.011462 | 0.0028727 | -0.011455 | -0.0028706
21 | 23 | 1.1365 | 0.4371 | 1.1469e-09 | 0 | 0 | 0 | 0 | 0 | 1 | -90 | 90 | 0.0076391 | 0.0019145 | -0.0076384 | -0.0019144
21 | 20 | 4.1181 | 1.5839 | 4.1559e-09 | 0 | 0 | 0 | 0 | 0 | 1 | -90 | 90 | 0.0038161 | 0.00095609 | -0.0038155 | -0.00095625
6 | 7 | 3.3506 | 1.2887 | 6.7627e-09 | 0 | 0 | 0 | 0 | 0 | 1 | -90 | 90 | -0.12298 | -0.030944 | 0.12353 | 0.031154
6 | 8 | 0.73761 | 0.2837 | 1.4888e-09 | 0 | 0 | 0 | 0 | 0 | 1 | -90 | 90 | 0.11503 | 0.028953 | -0.11493 | -0.028912
7 | 9 | 0.62289 | 0.23957 | 1.2572e-09 | 0 | 0 | 0 | 0 | 0 | 1 | -90 | 90 | -0.12883 | -0.032483 | 0.12894 | 0.032525
8 | 10 | 2.009 | 0.7727 | 4.0549e-09 | 0 | 0 | 0 | 0 | 0 | 1 | -90 | 90 | 0.11493 | 0.028912 | -0.11464 | -0.028802
9 | 19 | 1.159 | 0.44577 | 2.3393e-09 | 0 | 0 | 0 | 0 | 0 | 1 | -90 | 90 | -0.16747 | -0.042202 | 0.16781 | 0.042335
9 | 16 | 1.7836 | 0.68601 | 1.8e-09 | 0 | 0 | 0 | 0 | 0 | 1 | -90 | 90 | 0.038525 | 0.0096769 | -0.038496 | -0.0096662
10 | 11 | 0.76027 | 0.29241 | 7.6724e-10 | 0 | 0 | 0 | 0 | 0 | 1 | -90 | 90 | 0.10237 | 0.025726 | -0.10228 | -0.025692
11 | 12 | 2.2976 | 0.8837 | 2.3187e-09 | 0 | 0 | 0 | 0 | 0 | 1 | -90 | 90 | 0.10228 | 0.025692 | -0.10202 | -0.025592
12 | 27 | 2.5308 | 0.9734 | 2.5541e-09 | 0 | 0 | 0 | 0 | 0 | 1 | -90 | 90 | 0.0284 | 0.0071204 | -0.028377 | -0.007112
12 | 25 | 1.3187 | 0.50719 | 1.3308e-09 | 0 | 0 | 0 | 0 | 0 | 1 | -90 | 90 | 0.073618 | 0.018472 | -0.07354 | -0.018442
25 | 26 | 0.64297 | 0.2473 | 6.4887e-10 | 0 | 0 | 0 | 0 | 0 | 1 | -90 | 90 | 0.06991 | 0.017532 | -0.069876 | -0.017519
26 | 13 | 7.4383 | 2.8609 | 7.5066e-09 | 0 | 0 | 0 | 0 | 0 | 1 | -90 | 90 | 0.025663 | 0.006438 | -0.025609 | -0.006418
13 | 14 | 1.7334 | 0.6667 | 1.7493e-09 | 0 | 0 | 0 | 0 | 0 | 1 | -90 | 90 | 0.0056721 | 0.0014213 | -0.0056715 | -0.0014213
14 | 15 | 2.9637 | 1.1399 | 2.9909e-09 | 0 | 0 | 0 | 0 | 0 | 1 | -90 | 90 | 0.0056715 | 0.0014213 | -0.0056705 | -0.0014212