## bus_data
BUS_I | BUS_TYPE | Pd | Qd | Gs | Bs | area | Vm | Va | baseKV | zone | Vmax | Vmin
1 | 1 | 0.016645 | 0.0041717 | 0 | 0 | 1 | 0.99688 | -0.021801 | 0.4 | 1 | 1.1 | 0.9
2 | 1 | 0.013022 | 0.0032636 | 0 | 0 | 1 | 0.99837 | -0.011367 | 0.4 | 1 | 1.1 | 0.9
3 | 1 | 0 | 0 | 0 | 0 | 1 | 0.99545 | -0.031781 | 0.4 | 1 | 1.1 | 0.9
4 | 3 | 0.0047882 | 0.0012 | 0 | 0 | 1 | 1 | 0 | 0.4 | 1 | 1.1 | 0.9
5 | 1 | 0.0048885 | 0.0012252 | 0 | 0 | 1 | 0.99391 | -0.042638 | 0.4 | 1 | 1.1 | 0.9
6 | 1 | 0.0099008 | 0.0024814 | 0 | 0 | 1 | 0.99997 | -0.00017535 | 0.4 | 1 | 1.1 | 0.9
10 | 1 | 0.014166 | 0.0035504 | 0 | 0 | 1 | 0.99276 | -0.050705 | 0.4 | 1 | 1.1 | 0.9
9 | 1 | 0.0082698 | 0.0020726 | 0 | 0 | 1 | 0.99984 | -0.0011311 | 0.4 | 1 | 1.1 | 0.9
11 | 1 | 0 | 0 | 0 | 0 | 1 | 0.99178 | -0.057633 | 0.4 | 1 | 1.1 | 0.9
8 | 1 | 0 | 0 | 0 | 0 | 1 | 0.99952 | -0.0033311 | 0.4 | 1 | 1.1 | 0.9
7 | 1 | 0.0078086 | 0.001957 | 0 | 0 | 1 | 0.99911 | -0.0062302 | 0.4 | 1 | 1.1 | 0.9
12 | 1 | 0.014475 | 0.0036278 | 0 | 0 | 1 | 0.99152 | -0.059461 | 0.4 | 1 | 1.1 | 0.9
13 | 1 | 0.0074116 | 0.0018575 | 0 | 0 | 1 | 0.99167 | -0.058388 | 0.4 | 1 | 1.1 | 0.9
14 | 1 | 0.0069463 | 0.0017409 | 0 | 0 | 1 | 0.99145 | -0.059981 | 0.4 | 1 | 1.1 | 0.9

## generator_data
GEN_BUS | PG | QG | QMAX | QMIN | VG | MBASE | GEN_STATUS | PMAX | PMIN
4 | 0.10877 | 0.027317 | 10 | -10 | 1 | 100 | 1 | 10 | 0

## branch_data
F_BUS | T_BUS | BR_R | BR_X | BR_B | RATE_A | RATE_B | RATE_C | TAP | SHIFT | BR_STATUS | ANGMIN | ANGMAX | P_in | Q_in | P_out | Q_out
1 | 2 | 2.0959 | 0.8061 | 2.1151e-09 | 0 | 0 | 0 | 0 | 0 | 1 | -90 | 90 | -0.064755 | -0.016257 | 0.064849 | 0.016293
1 | 3 | 2.6931 | 1.0358 | 2.7178e-09 | 0 | 0 | 0 | 0 | 0 | 1 | -90 | 90 | 0.048109 | 0.012086 | -0.048042 | -0.01206
2 | 4 | 1.9056 | 0.73293 | 1.9231e-09 | 0 | 0 | 0 | 0 | 0 | 1 | -90 | 90 | -0.07787 | -0.019557 | 0.077994 | 0.019604
3 | 5 | 2.9214 | 1.1236 | 2.9482e-09 | 0 | 0 | 0 | 0 | 0 | 1 | -90 | 90 | 0.048042 | 0.01206 | -0.04797 | -0.012033
4 | 6 | 0.087891 | 0.033804 | 8.8698e-11 | 0 | 0 | 0 | 0 | 0 | 1 | -90 | 90 | 0.025988 | 0.0065133 | -0.025987 | -0.006513
5 | 10 | 2.4109 | 0.92726 | 2.433e-09 | 0 | 0 | 0 | 0 | 0 | 1 | -90 | 90 | 0.043082 | 0.010807 | -0.043033 | -0.010789
6 | 9 | 0.77382 | 0.29762 | 7.8092e-10 | 0 | 0 | 0 | 0 | 0 | 1 | -90 | 90 | 0.016086 | 0.0040316 | -0.016084 | -0.0040309
10 | 11 | 3.0816 | 1.1852 | 3.1099e-09 | 0 | 0 | 0 | 0 | 0 | 1 | -90 | 90 | 0.028867 | 0.0072388 | -0.02884 | -0.0072285
9 | 8 | 3.6651 | 1.4097 | 3.6988e-09 | 0 | 0 | 0 | 0 | 0 | 1 | -90 | 90 | 0.0078141 | 0.0019583 | -0.0078118 | -0.0019577
11 | 12 | 1.0924 | 0.42017 | 1.1025e-09 | 0 | 0 | 0 | 0 | 0 | 1 | -90 | 90 | 0.021427 | 0.0053708 | -0.021422 | -0.0053688
11 | 13 | 1.3045 | 0.50173 | 1.3165e-09 | 0 | 0 | 0 | 0 | 0 | 1 | -90 | 90 | 0.0074124 | 0.0018577 | -0.0074116 | -0.0018575
8 | 7 | 4.8283 | 1.857 | 4.8726e-09 | 0 | 0 | 0 | 0 | 0 | 1 | -90 | 90 | 0.0078118 | 0.0019577 | -0.0078086 | -0.001957
12 | 14 | 0.95911 | 0.36889 | 9.6791e-10 | 0 | 0 | 0 | 0 | 0 | 1 | -90 | 90 | 0.0069468 | 0.001741 | -0.0069463 | -0.0017409