## bus_data
BUS_I | BUS_TYPE | Pd | Qd | Gs | Bs | area | Vm | Va | baseKV | zone | Vmax | Vmin
1 | 3 | 0.0095398 | 0.0023909 | 0 | 0 | 1 | 1 | 0 | 0.4 | 1 | 1.1 | 0.9
2 | 1 | 0.0053911 | 0.0013511 | 0 | 0 | 1 | 0.99668 | -0.022871 | 0.4 | 1 | 1.1 | 0.9
3 | 1 | 0 | 0 | 0 | 0 | 1 | 0.99894 | -0.0074124 | 0.4 | 1 | 1.1 | 0.9
4 | 1 | 0 | 0 | 0 | 0 | 1 | 0.99536 | -0.03195 | 0.4 | 1 | 1.1 | 0.9
5 | 1 | 0.0037465 | 0.00093896 | 0 | 0 | 1 | 0.99824 | -0.01233 | 0.4 | 1 | 1.1 | 0.9
13 | 1 | 0.01493 | 0.0037418 | 0 | 0 | 1 | 0.99462 | -0.037093 | 0.4 | 1 | 1.1 | 0.9
17 | 1 | 0.01075 | 0.0026941 | 0 | 0 | 1 | 0.99815 | -0.012915 | 0.4 | 1 | 1.1 | 0.9
14 | 1 | 0 | 0 | 0 | 0 | 1 | 0.98556 | -0.10013 | 0.4 | 1 | 1.1 | 0.9
18 | 1 | 0.011414 | 0.0028606 | 0 | 0 | 1 | 0.99774 | -0.015833 | 0.4 | 1 | 1.1 | 0.9
6 | 1 | 0.016444 | 0.0041214 | 0 | 0 | 1 | 0.97502 | -0.17503 | 0.4 | 1 | 1.1 | 0.9
7 | 1 | 0.0067571 | 0.0016935 | 0 | 0 | 1 | 0.97482 | -0.17649 | 0.4 | 1 | 1.1 | 0.9
8 | 1 | 0.012958 | 0.0032476 | 0 | 0 | 1 | 0.97583 | -0.16921 | 0.4 | 1 | 1.1 | 0.9
9 | 1 | 0.014062 | 0.0035244 | 0 | 0 | 1 | 0.97401 | -0.18232 | 0.4 | 1 | 1.1 | 0.9
10 | 1 | 0.0040435 | 0.0010134 | 0 | 0 | 1 | 0.97601 | -0.16794 | 0.4 | 1 | 1.1 | 0.9
11 | 1 | 0.0048249 | 0.0012092 | 0 | 0 | 1 | 0.97392 | -0.1829 | 0.4 | 1 | 1.1 | 0.9
15 | 1 | 0 | 0 | 0 | 0 | 1 | 0.97832 | -0.15145 | 0.4 | 1 | 1.1 | 0.9
12 | 1 | 0.0063172 | 0.0015832 | 0 | 0 | 1 | 0.97343 | -0.18645 | 0.4 | 1 | 1.1 | 0.9
21 | 1 | 0.0044893 | 0.0011251 | 0 | 0 | 1 | 0.97804 | -0.15342 | 0.4 | 1 | 1.1 | 0.9
16 | 1 | 0.0067529 | 0.0016924 | 0 | 0 | 1 | 0.97336 | -0.18692 | 0.4 | 1 | 1.1 | 0.9
19 | 1 | 0 | 0 | 0 | 0 | 1 | 0.9975 | -0.017522 | 0.4 | 1 | 1.1 | 0.9
20 | 1 | 0.017587 | 0.0044077 | 0 | 0 | 1 | 0.99694 | -0.021404 | 0.4 | 1 | 1.1 | 0.9

## generator_data
GEN_BUS | PG | QG | QMAX | QMIN | VG | MBASE | GEN_STATUS | PMAX | PMIN
1 | 0.15212 | 0.038404 | 10 | -10 | 1 | 100 | 1 | 10 | 0

## branch_data
F_BUS | T_BUS | BR_R | BR_X | BR_B | RATE_A | RATE_B | RATE_C | TAP | SHIFT | BR_STATUS | ANGMIN | ANGMAX | P_in | Q_in | P_out | Q_out
1 | 2 | 3.061 | 1.1773 | 3.0891e-09 | 0 | 0 | 0 | 0 | 0 | 1 | -90 | 90 | 0.098983 | 0.025073 | -0.098664 | -0.024951
1 | 3 | 2.217 | 0.8527 | 2.2374e-09 | 0 | 0 | 0 | 0 | 0 | 1 | -90 | 90 | 0.0436 | 0.01094 | -0.043556 | -0.010923
2 | 4 | 1.2808 | 0.49261 | 1.2925e-09 | 0 | 0 | 0 | 0 | 0 | 1 | -90 | 90 | 0.093273 | 0.0236 | -0.093153 | -0.023554
3 | 5 | 1.4683 | 0.56474 | 1.4818e-09 | 0 | 0 | 0 | 0 | 0 | 1 | -90 | 90 | 0.043556 | 0.010923 | -0.043526 | -0.010912
4 | 13 | 0.72393 | 0.27843 | 7.3057e-10 | 0 | 0 | 0 | 0 | 0 | 1 | -90 | 90 | 0.093153 | 0.023554 | -0.093086 | -0.023528
5 | 17 | 0.19092 | 0.073432 | 1.9267e-10 | 0 | 0 | 0 | 0 | 0 | 1 | -90 | 90 | 0.039779 | 0.0099729 | -0.039776 | -0.0099717
13 | 14 | 10.4975 | 4.0375 | 1.0594e-08 | 0 | 0 | 0 | 0 | 0 | 1 | -90 | 90 | 0.078156 | 0.019786 | -0.077466 | -0.019522
17 | 18 | 1.3051 | 0.50195 | 1.3171e-09 | 0 | 0 | 0 | 0 | 0 | 1 | -90 | 90 | 0.029026 | 0.0072776 | -0.029015 | -0.0072732
14 | 15 | 8.4087 | 3.2341 | 8.4858e-09 | 0 | 0 | 0 | 0 | 0 | 1 | -90 | 90 | 0.077466 | 0.019522 | -0.076914 | -0.01931
18 | 19 | 1.2447 | 0.47873 | 1.2561e-09 | 0 | 0 | 0 | 0 | 0 | 1 | -90 | 90 | 0.017601 | 0.0044125 | -0.017597 | -0.0044111
6 | 7 | 0.46583 | 0.17916 | 4.701e-10 | 0 | 0 | 0 | 0 | 0 | 1 | -90 | 90 | 0.038756 | 0.0097182 | -0.038748 | -0.0097153
6 | 8 | 1.3082 | 0.50314 | 1.3202e-09 | 0 | 0 | 0 | 0 | 0 | 1 | -90 | 90 | -0.0552 | -0.01384 | 0.055244 | 0.013857
7 | 9 | 2.2541 | 0.86695 | 2.2747e-09 | 0 | 0 | 0 | 0 | 0 | 1 | -90 | 90 | 0.031991 | 0.0080218 | -0.031965 | -0.0080121
8 | 10 | 0.2321 | 0.089268 | 2.3423e-10 | 0 | 0 | 0 | 0 | 0 | 1 | -90 | 90 | -0.068202 | -0.017104 | 0.068214 | 0.017109
9 | 11 | 0.40089 | 0.15419 | 4.0457e-10 | 0 | 0 | 0 | 0 | 0 | 1 | -90 | 90 | 0.017903 | 0.0044877 | -0.017902 | -0.0044872
10 | 15 | 2.8408 | 1.0926 | 2.8669e-09 | 0 | 0 | 0 | 0 | 0 | 1 | -90 | 90 | -0.072258 | -0.018122 | 0.072423 | 0.018186
11 | 12 | 3.3584 | 1.2917 | 3.3892e-09 | 0 | 0 | 0 | 0 | 0 | 1 | -90 | 90 | 0.013077 | 0.0032779 | -0.01307 | -0.0032758
15 | 21 | 5.4674 | 2.1028 | 5.5176e-09 | 0 | 0 | 0 | 0 | 0 | 1 | -90 | 90 | 0.0044905 | 0.0011251 | -0.0044893 | -0.0011251
12 | 16 | 0.86027 | 0.33087 | 8.6817e-10 | 0 | 0 | 0 | 0 | 0 | 1 | -90 | 90 | 0.0067532 | 0.0016925 | -0.0067527 | -0.0016924
19 | 20 | 2.859 | 1.0996 | 2.8853e-09 | 0 | 0 | 0 | 0 | 0 | 1 | -90 | 90 | 0.017597 | 0.0044111 | -0.017587 | -0.0044077