## bus_data
BUS_I | BUS_TYPE | Pd | Qd | Gs | Bs | area | Vm | Va | baseKV | zone | Vmax | Vmin
1 | 1 | 0.024148 | 0.006052 | 0 | 0 | 1 | 0.97874 | -0.14927 | 0.4 | 1 | 1.1 | 0.9
2 | 1 | 0.017213 | 0.0043141 | 0 | 0 | 1 | 0.9791 | -0.14668 | 0.4 | 1 | 1.1 | 0.9
4 | 1 | 0.02478 | 0.0062104 | 0 | 0 | 1 | 0.98123 | -0.13144 | 0.4 | 1 | 1.1 | 0.9
17 | 1 | 0.013392 | 0.0033564 | 0 | 0 | 1 | 0.986 | -0.097639 | 0.4 | 1 | 1.1 | 0.9
19 | 1 | 0 | 0 | 0 | 0 | 1 | 0.99064 | -0.065041 | 0.4 | 1 | 1.1 | 0.9
20 | 1 | 0.022472 | 0.005632 | 0 | 0 | 1 | 0.99317 | -0.047363 | 0.4 | 1 | 1.1 | 0.9
5 | 1 | 0.011512 | 0.0028853 | 0 | 0 | 1 | 0.99896 | -0.0072868 | 0.4 | 1 | 1.1 | 0.9
6 | 3 | 0.010695 | 0.0026805 | 0 | 0 | 1 | 1 | 0 | 0.4 | 1 | 1.1 | 0.9
8 | 1 | 0 | 0 | 0 | 0 | 1 | 0.99564 | -0.030398 | 0.4 | 1 | 1.1 | 0.9
11 | 1 | 0.0096545 | 0.0024196 | 0 | 0 | 1 | 0.99485 | -0.035904 | 0.4 | 1 | 1.1 | 0.9
12 | 1 | 0.0069699 | 0.0017468 | 0 | 0 | 1 | 0.99288 | -0.049728 | 0.4 | 1 | 1.1 | 0.9
9 | 1 | 0 | 0 | 0 | 0 | 1 | 0.99363 | -0.044526 | 0.4 | 1 | 1.1 | 0.9
16 | 1 | 0.0026033 | 0.00065245 | 0 | 0 | 1 | 0.99359 | -0.04482 | 0.4 | 1 | 1.1 | 0.9
10 | 1 | 0 | 0 | 0 | 0 | 1 | 0.9929 | -0.049685 | 0.4 | 1 | 1.1 | 0.9
15 | 1 | 0.011936 | 0.0029914 | 0 | 0 | 1 | 0.99393 | -0.042403 | 0.4 | 1 | 1.1 | 0.9
21 | 1 | 0.011147 | 0.0027937 | 0 | 0 | 1 | 0.99244 | -0.052864 | 0.4 | 1 | 1.1 | 0.9
14 | 1 | 0.045011 | 0.011281 | 0 | 0 | 1 | 0.98921 | -0.075543 | 0.4 | 1 | 1.1 | 0.9
13 | 1 | 0.030404 | 0.00762 | 0 | 0 | 1 | 0.98727 | -0.089264 | 0.4 | 1 | 1.1 | 0.9

## generator_data
GEN_BUS | PG | QG | QMAX | QMIN | VG | MBASE | GEN_STATUS | PMAX | PMIN
6 | 0.24473 | 0.061702 | 10 | -10 | 1 | 100 | 1 | 10 | 0

## branch_data
F_BUS | T_BUS | BR_R | BR_X | BR_B | RATE_A | RATE_B | RATE_C | TAP | SHIFT | BR_STATUS | ANGMIN | ANGMAX | P_in | Q_in | P_out | Q_out
1 | 2 | 1.3383 | 0.51471 | 1.3505e-09 | 0 | 0 | 0 | 0 | 0 | 1 | -90 | 90 | -0.024148 | -0.006052 | 0.024156 | 0.0060552
2 | 4 | 4.6131 | 1.7743 | 4.6554e-09 | 0 | 0 | 0 | 0 | 0 | 1 | -90 | 90 | -0.041369 | -0.010369 | 0.041457 | 0.010402
4 | 17 | 6.4393 | 2.4767 | 6.4984e-09 | 0 | 0 | 0 | 0 | 0 | 1 | -90 | 90 | -0.066236 | -0.016613 | 0.066548 | 0.016732
17 | 19 | 5.2141 | 2.0054 | 5.2619e-09 | 0 | 0 | 0 | 0 | 0 | 1 | -90 | 90 | -0.07994 | -0.020088 | 0.080305 | 0.020228
19 | 20 | 2.848 | 1.0954 | 2.8742e-09 | 0 | 0 | 0 | 0 | 0 | 1 | -90 | 90 | -0.080305 | -0.020228 | 0.080504 | 0.020304
20 | 6 | 6.0058 | 2.3099 | 6.0609e-09 | 0 | 0 | 0 | 0 | 0 | 1 | -90 | 90 | -0.10298 | -0.025936 | 0.10366 | 0.0262
5 | 6 | 8.2338 | 3.1669 | 8.3094e-09 | 0 | 0 | 0 | 0 | 0 | 1 | -90 | 90 | -0.011512 | -0.0028853 | 0.011524 | 0.0028889
6 | 8 | 3.3479 | 1.2877 | 6.7573e-09 | 0 | 0 | 0 | 0 | 0 | 1 | -90 | 90 | 0.11885 | 0.029932 | -0.11834 | -0.02974
8 | 11 | 2.0096 | 0.77291 | 2.028e-09 | 0 | 0 | 0 | 0 | 0 | 1 | -90 | 90 | 0.035408 | 0.0088813 | -0.035381 | -0.0088711
8 | 12 | 3.0209 | 1.1619 | 3.0486e-09 | 0 | 0 | 0 | 0 | 0 | 1 | -90 | 90 | 0.082936 | 0.020858 | -0.082713 | -0.020773
11 | 15 | 3.2572 | 1.2528 | 3.2871e-09 | 0 | 0 | 0 | 0 | 0 | 1 | -90 | 90 | 0.025726 | 0.0064514 | -0.025703 | -0.0064429
12 | 14 | 4.379 | 1.6842 | 4.4192e-09 | 0 | 0 | 0 | 0 | 0 | 1 | -90 | 90 | 0.075743 | 0.019026 | -0.075473 | -0.018922
9 | 16 | 1.4535 | 0.55902 | 1.4668e-09 | 0 | 0 | 0 | 0 | 0 | 1 | -90 | 90 | 0.0026034 | 0.00065234 | -0.0026033 | -0.00065245
9 | 10 | 5.945 | 2.2865 | 5.9995e-09 | 0 | 0 | 0 | 0 | 0 | 1 | -90 | 90 | 0.01116 | 0.0027977 | -0.011152 | -0.0027952
9 | 15 | 1.9846 | 0.76331 | 2.0028e-09 | 0 | 0 | 0 | 0 | 0 | 1 | -90 | 90 | -0.013763 | -0.0034501 | 0.013767 | 0.0034514
10 | 21 | 3.6601 | 1.4078 | 3.6937e-09 | 0 | 0 | 0 | 0 | 0 | 1 | -90 | 90 | 0.011152 | 0.0027952 | -0.011147 | -0.0027937
14 | 13 | 5.7401 | 2.2077 | 5.7928e-09 | 0 | 0 | 0 | 0 | 0 | 1 | -90 | 90 | 0.030462 | 0.0076417 | -0.030404 | -0.00762