## bus_data
BUS_I | BUS_TYPE | Pd | Qd | Gs | Bs | area | Vm | Va | baseKV | zone | Vmax | Vmin
1 | 1 | 0.025655 | 0.0064297 | 0 | 0 | 1 | 0.99235 | -0.053586 | 0.4 | 1 | 1.1 | 0.9
2 | 1 | 0.013721 | 0.0034389 | 0 | 0 | 1 | 0.99143 | -0.060044 | 0.4 | 1 | 1.1 | 0.9
3 | 1 | 0 | 0 | 0 | 0 | 1 | 0.99307 | -0.048531 | 0.4 | 1 | 1.1 | 0.9
4 | 1 | 0.0071 | 0.0017794 | 0 | 0 | 1 | 0.99114 | -0.062114 | 0.4 | 1 | 1.1 | 0.9
5 | 1 | 0.0078208 | 0.0019601 | 0 | 0 | 1 | 0.99399 | -0.042029 | 0.4 | 1 | 1.1 | 0.9
12 | 1 | 0.012849 | 0.0032204 | 0 | 0 | 1 | 0.99097 | -0.063347 | 0.4 | 1 | 1.1 | 0.9
22 | 1 | 0.0042769 | 0.0010719 | 0 | 0 | 1 | 0.996 | -0.027953 | 0.4 | 1 | 1.1 | 0.9
11 | 1 | 0.01249 | 0.0031302 | 0 | 0 | 1 | 0.99507 | -0.034448 | 0.4 | 1 | 1.1 | 0.9
18 | 3 | 0.016259 | 0.0040749 | 0 | 0 | 1 | 1 | 0 | 0.4 | 1 | 1.1 | 0.9
16 | 1 | 0.003037 | 0.00076115 | 0 | 0 | 1 | 0.99288 | -0.04984 | 0.4 | 1 | 1.1 | 0.9
15 | 1 | 0.0040402 | 0.0010126 | 0 | 0 | 1 | 0.99294 | -0.049446 | 0.4 | 1 | 1.1 | 0.9
7 | 1 | 0.016337 | 0.0040943 | 0 | 0 | 1 | 0.99441 | -0.039102 | 0.4 | 1 | 1.1 | 0.9
9 | 1 | 0 | 0 | 0 | 0 | 1 | 0.99447 | -0.038654 | 0.4 | 1 | 1.1 | 0.9
10 | 1 | 0 | 0 | 0 | 0 | 1 | 0.99098 | -0.063205 | 0.4 | 1 | 1.1 | 0.9
14 | 1 | 0.031224 | 0.0078254 | 0 | 0 | 1 | 0.99106 | -0.062653 | 0.4 | 1 | 1.1 | 0.9
13 | 1 | 0.0029509 | 0.00073957 | 0 | 0 | 1 | 0.99075 | -0.064825 | 0.4 | 1 | 1.1 | 0.9
21 | 1 | 0.0045396 | 0.0011377 | 0 | 0 | 1 | 0.99122 | -0.061538 | 0.4 | 1 | 1.1 | 0.9
17 | 1 | 0.0077419 | 0.0019403 | 0 | 0 | 1 | 0.9934 | -0.046187 | 0.4 | 1 | 1.1 | 0.9
19 | 1 | 0.02917 | 0.0073107 | 0 | 0 | 1 | 0.99608 | -0.027396 | 0.4 | 1 | 1.1 | 0.9
20 | 1 | 0.01253 | 0.0031404 | 0 | 0 | 1 | 0.9902 | -0.068738 | 0.4 | 1 | 1.1 | 0.9

## generator_data
GEN_BUS | PG | QG | QMAX | QMIN | VG | MBASE | GEN_STATUS | PMAX | PMIN
18 | 0.2131 | 0.053586 | 10 | -10 | 1 | 100 | 1 | 10 | 0

## branch_data
F_BUS | T_BUS | BR_R | BR_X | BR_B | RATE_A | RATE_B | RATE_C | TAP | SHIFT | BR_STATUS | ANGMIN | ANGMAX | P_in | Q_in | P_out | Q_out
1 | 2 | 2.4576 | 0.94522 | 2.4801e-09 | 0 | 0 | 0 | 0 | 0 | 1 | -90 | 90 | 0.033709 | 0.0084528 | -0.033678 | -0.0084414
1 | 3 | 1.0936 | 0.42063 | 1.1037e-09 | 0 | 0 | 0 | 0 | 0 | 1 | -90 | 90 | -0.059364 | -0.014883 | 0.059405 | 0.014898
2 | 4 | 1.3283 | 0.51087 | 1.3405e-09 | 0 | 0 | 0 | 0 | 0 | 1 | -90 | 90 | 0.019957 | 0.0050026 | -0.019952 | -0.0050005
3 | 5 | 1.4091 | 0.54195 | 1.422e-09 | 0 | 0 | 0 | 0 | 0 | 1 | -90 | 90 | -0.059405 | -0.014898 | 0.059459 | 0.014919
4 | 12 | 1.228 | 0.47232 | 1.2393e-09 | 0 | 0 | 0 | 0 | 0 | 1 | -90 | 90 | 0.012852 | 0.0032211 | -0.012849 | -0.0032204
5 | 22 | 2.703 | 1.0396 | 2.7278e-09 | 0 | 0 | 0 | 0 | 0 | 1 | -90 | 90 | -0.06728 | -0.016879 | 0.067411 | 0.016929
22 | 11 | 2.908 | 1.1185 | 2.9347e-09 | 0 | 0 | 0 | 0 | 0 | 1 | -90 | 90 | 0.028863 | 0.0072379 | -0.028837 | -0.0072282
22 | 18 | 3.617 | 1.3912 | 3.6502e-09 | 0 | 0 | 0 | 0 | 0 | 1 | -90 | 90 | -0.10055 | -0.025239 | 0.10094 | 0.025389
11 | 9 | 3.319 | 1.2765 | 3.3494e-09 | 0 | 0 | 0 | 0 | 0 | 1 | -90 | 90 | 0.016347 | 0.004098 | -0.016338 | -0.0040947
18 | 19 | 3.7314 | 1.4352 | 3.7657e-09 | 0 | 0 | 0 | 0 | 0 | 1 | -90 | 90 | 0.095903 | 0.024122 | -0.095538 | -0.023982
16 | 15 | 1.6663 | 0.64088 | 1.6816e-09 | 0 | 0 | 0 | 0 | 0 | 1 | -90 | 90 | -0.003037 | -0.00076115 | 0.0030372 | 0.00076105
15 | 17 | 5.9136 | 2.2745 | 5.9678e-09 | 0 | 0 | 0 | 0 | 0 | 1 | -90 | 90 | -0.0070774 | -0.0017736 | 0.0070806 | 0.0017743
7 | 9 | 0.35289 | 0.13573 | 3.5613e-10 | 0 | 0 | 0 | 0 | 0 | 1 | -90 | 90 | -0.016337 | -0.0040943 | 0.016338 | 0.0040947
10 | 14 | 2.3872 | 0.91814 | 2.4091e-09 | 0 | 0 | 0 | 0 | 0 | 1 | -90 | 90 | -0.0029516 | -0.00073913 | 0.0029518 | 0.00073898
10 | 13 | 7.0148 | 2.698 | 7.0792e-09 | 0 | 0 | 0 | 0 | 0 | 1 | -90 | 90 | 0.0029516 | 0.00073913 | -0.0029509 | -0.00073957
14 | 21 | 0.41753 | 0.16059 | 4.2136e-10 | 0 | 0 | 0 | 0 | 0 | 1 | -90 | 90 | -0.034176 | -0.0085644 | 0.034181 | 0.0085664
21 | 20 | 7.3451 | 2.825 | 7.4125e-09 | 0 | 0 | 0 | 0 | 0 | 1 | -90 | 90 | 0.012543 | 0.0031445 | -0.01253 | -0.0031404
21 | 17 | 3.8412 | 1.4774 | 3.8764e-09 | 0 | 0 | 0 | 0 | 0 | 1 | -90 | 90 | -0.051263 | -0.012849 | 0.051373 | 0.01289
17 | 19 | 3.6647 | 1.4095 | 3.6983e-09 | 0 | 0 | 0 | 0 | 0 | 1 | -90 | 90 | -0.066195 | -0.016605 | 0.066368 | 0.016671