## bus_data
BUS_I | BUS_TYPE | Pd | Qd | Gs | Bs | area | Vm | Va | baseKV | zone | Vmax | Vmin
1 | 1 | 0.0038017 | 0.0009528 | 0 | 0 | 1 | 0.97508 | -0.17478 | 0.4 | 1 | 1.1 | 0.9
2 | 1 | 0 | 0 | 0 | 0 | 1 | 0.97356 | -0.18568 | 0.4 | 1 | 1.1 | 0.9
3 | 1 | 0 | 0 | 0 | 0 | 1 | 0.97657 | -0.16411 | 0.4 | 1 | 1.1 | 0.9
4 | 1 | 0.012442 | 0.0031183 | 0 | 0 | 1 | 0.97225 | -0.19509 | 0.4 | 1 | 1.1 | 0.9
5 | 1 | 0 | 0 | 0 | 0 | 1 | 0.97965 | -0.14221 | 0.4 | 1 | 1.1 | 0.9
23 | 1 | 0.029263 | 0.007334 | 0 | 0 | 1 | 0.97104 | -0.2038 | 0.4 | 1 | 1.1 | 0.9
19 | 1 | 0 | 0 | 0 | 0 | 1 | 0.9817 | -0.12766 | 0.4 | 1 | 1.1 | 0.9
26 | 1 | 0.019315 | 0.0048409 | 0 | 0 | 1 | 0.97684 | -0.16225 | 0.4 | 1 | 1.1 | 0.9
20 | 1 | 0.0059952 | 0.0015025 | 0 | 0 | 1 | 0.98151 | -0.12899 | 0.4 | 1 | 1.1 | 0.9
18 | 1 | 0.011202 | 0.0028076 | 0 | 0 | 1 | 0.98332 | -0.11623 | 0.4 | 1 | 1.1 | 0.9
25 | 1 | 0.0072673 | 0.0018214 | 0 | 0 | 1 | 0.97637 | -0.16565 | 0.4 | 1 | 1.1 | 0.9
6 | 1 | 0.0096282 | 0.0024131 | 0 | 0 | 1 | 0.98783 | -0.084466 | 0.4 | 1 | 1.1 | 0.9
7 | 1 | 0.0089478 | 0.0022425 | 0 | 0 | 1 | 0.99019 | -0.067918 | 0.4 | 1 | 1.1 | 0.9
8 | 1 | 0 | 0 | 0 | 0 | 1 | 0.98622 | -0.095766 | 0.4 | 1 | 1.1 | 0.9
9 | 1 | 0 | 0 | 0 | 0 | 1 | 0.99596 | -0.027854 | 0.4 | 1 | 1.1 | 0.9
10 | 1 | 0 | 0 | 0 | 0 | 1 | 0.98601 | -0.097212 | 0.4 | 1 | 1.1 | 0.9
11 | 1 | 0.0057489 | 0.0014408 | 0 | 0 | 1 | 0.98338 | -0.11589 | 0.4 | 1 | 1.1 | 0.9
21 | 3 | 0.014803 | 0.0037101 | 0 | 0 | 1 | 1 | 0 | 0.4 | 1 | 1.1 | 0.9
22 | 1 | 0 | 0 | 0 | 0 | 1 | 0.99238 | -0.052975 | 0.4 | 1 | 1.1 | 0.9
28 | 1 | 0.0078676 | 0.0019718 | 0 | 0 | 1 | 0.98286 | -0.11962 | 0.4 | 1 | 1.1 | 0.9
24 | 1 | 0.015798 | 0.0039595 | 0 | 0 | 1 | 0.99181 | -0.057017 | 0.4 | 1 | 1.1 | 0.9
16 | 1 | 0 | 0 | 0 | 0 | 1 | 0.99107 | -0.062243 | 0.4 | 1 | 1.1 | 0.9
29 | 1 | 0.017941 | 0.0044964 | 0 | 0 | 1 | 0.99022 | -0.068208 | 0.4 | 1 | 1.1 | 0.9
17 | 1 | 0 | 0 | 0 | 0 | 1 | 0.98184 | -0.12689 | 0.4 | 1 | 1.1 | 0.9
12 | 1 | 0.013662 | 0.003424 | 0 | 0 | 1 | 0.98059 | -0.13576 | 0.4 | 1 | 1.1 | 0.9
13 | 1 | 0.013388 | 0.0033553 | 0 | 0 | 1 | 0.98116 | -0.13169 | 0.4 | 1 | 1.1 | 0.9
15 | 1 | 0 | 0 | 0 | 0 | 1 | 0.98167 | -0.12807 | 0.4 | 1 | 1.1 | 0.9
27 | 1 | 0.019218 | 0.0048166 | 0 | 0 | 1 | 0.97598 | -0.16847 | 0.4 | 1 | 1.1 | 0.9

## generator_data
GEN_BUS | PG | QG | QMAX | QMIN | VG | MBASE | GEN_STATUS | PMAX | PMIN
21 | 0.22018 | 0.055692 | 10 | -10 | 1 | 100 | 1 | 10 | 0

## branch_data
F_BUS | T_BUS | BR_R | BR_X | BR_B | RATE_A | RATE_B | RATE_C | TAP | SHIFT | BR_STATUS | ANGMIN | ANGMAX | P_in | Q_in | P_out | Q_out
1 | 2 | 3.2298 | 1.2422 | 3.2594e-09 | 0 | 0 | 0 | 0 | 0 | 1 | -90 | 90 | 0.041858 | 0.01051 | -0.041794 | -0.010486
1 | 3 | 2.9085 | 1.1187 | 5.8704e-09 | 0 | 0 | 0 | 0 | 0 | 1 | -90 | 90 | -0.045659 | -0.011463 | 0.045727 | 0.011489
2 | 4 | 2.7821 | 1.07 | 2.8076e-09 | 0 | 0 | 0 | 0 | 0 | 1 | -90 | 90 | 0.041794 | 0.010486 | -0.04174 | -0.010466
3 | 5 | 5.9948 | 2.3057 | 1.21e-08 | 0 | 0 | 0 | 0 | 0 | 1 | -90 | 90 | -0.045727 | -0.011489 | 0.045867 | 0.011541
4 | 23 | 3.66 | 1.4077 | 3.6936e-09 | 0 | 0 | 0 | 0 | 0 | 1 | -90 | 90 | 0.029298 | 0.0073473 | -0.029262 | -0.0073341
5 | 19 | 1.9956 | 0.76754 | 4.0278e-09 | 0 | 0 | 0 | 0 | 0 | 1 | -90 | 90 | -0.091815 | -0.023076 | 0.092001 | 0.023147
5 | 26 | 5.4525 | 2.0971 | 5.5025e-09 | 0 | 0 | 0 | 0 | 0 | 1 | -90 | 90 | 0.045948 | 0.011535 | -0.04582 | -0.011486
19 | 20 | 2.7815 | 1.0698 | 2.807e-09 | 0 | 0 | 0 | 0 | 0 | 1 | -90 | 90 | 0.0059963 | 0.0015027 | -0.0059952 | -0.0015025
19 | 18 | 1.4769 | 0.56804 | 2.9809e-09 | 0 | 0 | 0 | 0 | 0 | 1 | -90 | 90 | -0.097997 | -0.02465 | 0.098154 | 0.02471
26 | 25 | 1.5959 | 0.61381 | 1.6106e-09 | 0 | 0 | 0 | 0 | 0 | 1 | -90 | 90 | 0.026505 | 0.0066453 | -0.026493 | -0.0066407
18 | 10 | 2.2126 | 0.851 | 4.4658e-09 | 0 | 0 | 0 | 0 | 0 | 1 | -90 | 90 | -0.10936 | -0.027517 | 0.10965 | 0.027629
25 | 27 | 1.8215 | 0.70058 | 1.8382e-09 | 0 | 0 | 0 | 0 | 0 | 1 | -90 | 90 | 0.019226 | 0.0048193 | -0.019218 | -0.0048166
6 | 7 | 1.3273 | 0.5105 | 2.6789e-09 | 0 | 0 | 0 | 0 | 0 | 1 | -90 | 90 | -0.16039 | -0.040403 | 0.16076 | 0.040546
6 | 8 | 0.96094 | 0.36959 | 1.9395e-09 | 0 | 0 | 0 | 0 | 0 | 1 | -90 | 90 | 0.15076 | 0.03799 | -0.15052 | -0.037898
7 | 9 | 3.067 | 1.1796 | 6.1903e-09 | 0 | 0 | 0 | 0 | 0 | 1 | -90 | 90 | -0.16971 | -0.042788 | 0.17066 | 0.043156
8 | 10 | 0.16881 | 0.064925 | 3.4071e-10 | 0 | 0 | 0 | 0 | 0 | 1 | -90 | 90 | 0.10967 | 0.027637 | -0.10965 | -0.027628
8 | 11 | 6.2489 | 2.4034 | 6.3062e-09 | 0 | 0 | 0 | 0 | 0 | 1 | -90 | 90 | 0.040851 | 0.010261 | -0.040737 | -0.010218
9 | 21 | 1.7928 | 0.68952 | 3.6184e-09 | 0 | 0 | 0 | 0 | 0 | 1 | -90 | 90 | -0.20457 | -0.051673 | 0.20537 | 0.051982
9 | 22 | 9.5813 | 3.6851 | 9.6692e-09 | 0 | 0 | 0 | 0 | 0 | 1 | -90 | 90 | 0.033904 | 0.0085169 | -0.033786 | -0.0084725
11 | 28 | 1.3444 | 0.51707 | 1.3567e-09 | 0 | 0 | 0 | 0 | 0 | 1 | -90 | 90 | 0.034988 | 0.0087774 | -0.03497 | -0.0087706
22 | 24 | 3.2799 | 1.2615 | 3.31e-09 | 0 | 0 | 0 | 0 | 0 | 1 | -90 | 90 | 0.015807 | 0.0039626 | -0.015798 | -0.0039595
22 | 16 | 6.616 | 2.5446 | 6.6767e-09 | 0 | 0 | 0 | 0 | 0 | 1 | -90 | 90 | 0.017979 | 0.0045099 | -0.017956 | -0.0045017
28 | 17 | 3.3789 | 1.2996 | 3.4099e-09 | 0 | 0 | 0 | 0 | 0 | 1 | -90 | 90 | 0.027102 | 0.0067988 | -0.027075 | -0.0067886
16 | 29 | 4.25 | 1.6346 | 4.289e-09 | 0 | 0 | 0 | 0 | 0 | 1 | -90 | 90 | 0.017956 | 0.0045017 | -0.017941 | -0.0044964
17 | 15 | 0.54769 | 0.21065 | 5.5272e-10 | 0 | 0 | 0 | 0 | 0 | 1 | -90 | 90 | 0.027075 | 0.0067886 | -0.027071 | -0.006787
12 | 13 | 3.7357 | 1.4368 | 3.77e-09 | 0 | 0 | 0 | 0 | 0 | 1 | -90 | 90 | -0.013662 | -0.003424 | 0.01367 | 0.0034266
13 | 15 | 1.6806 | 0.6464 | 1.6961e-09 | 0 | 0 | 0 | 0 | 0 | 1 | -90 | 90 | -0.027057 | -0.0067819 | 0.027071 | 0.006787