## bus_data
BUS_I | BUS_TYPE | Pd | Qd | Gs | Bs | area | Vm | Va | baseKV | zone | Vmax | Vmin
1 | 1 | 0.0060726 | 0.0015219 | 0 | 0 | 1 | 0.98332 | -0.11672 | 0.4 | 1 | 1.1 | 0.9
2 | 1 | 0.0061519 | 0.0015418 | 0 | 0 | 1 | 0.98391 | -0.11255 | 0.4 | 1 | 1.1 | 0.9
3 | 1 | 0.0085647 | 0.0021465 | 0 | 0 | 1 | 0.98327 | -0.11705 | 0.4 | 1 | 1.1 | 0.9
4 | 1 | 0.0085262 | 0.0021369 | 0 | 0 | 1 | 0.98435 | -0.10938 | 0.4 | 1 | 1.1 | 0.9
42 | 1 | 0 | 0 | 0 | 0 | 1 | 0.98369 | -0.11315 | 0.4 | 1 | 1.1 | 0.9
43 | 1 | 0.00088535 | 0.00022189 | 0 | 0 | 1 | 0.98311 | -0.1173 | 0.4 | 1 | 1.1 | 0.9
12 | 1 | 0.0059966 | 0.0015029 | 0 | 0 | 1 | 0.99402 | -0.04118 | 0.4 | 1 | 1.1 | 0.9
16 | 1 | 0 | 0 | 0 | 0 | 1 | 0.98524 | -0.10305 | 0.4 | 1 | 1.1 | 0.9
24 | 1 | 0 | 0 | 0 | 0 | 1 | 0.98248 | -0.12259 | 0.4 | 1 | 1.1 | 0.9
9 | 1 | 0 | 0 | 0 | 0 | 1 | 0.98913 | -0.075643 | 0.4 | 1 | 1.1 | 0.9
5 | 1 | 0.0037686 | 0.00094449 | 0 | 0 | 1 | 0.98103 | -0.13298 | 0.4 | 1 | 1.1 | 0.9
6 | 1 | 0.008323 | 0.0020859 | 0 | 0 | 1 | 0.9811 | -0.13249 | 0.4 | 1 | 1.1 | 0.9
8 | 1 | 0.0058513 | 0.0014665 | 0 | 0 | 1 | 0.9815 | -0.12961 | 0.4 | 1 | 1.1 | 0.9
44 | 1 | 0.0018808 | 0.00047138 | 0 | 0 | 1 | 0.98153 | -0.12843 | 0.4 | 1 | 1.1 | 0.9
45 | 1 | 0 | 0 | 0 | 0 | 1 | 0.9789 | -0.14709 | 0.4 | 1 | 1.1 | 0.9
17 | 1 | 0.0069094 | 0.0017317 | 0 | 0 | 1 | 0.99057 | -0.065536 | 0.4 | 1 | 1.1 | 0.9
14 | 1 | 0.010058 | 0.0025208 | 0 | 0 | 1 | 0.98852 | -0.079998 | 0.4 | 1 | 1.1 | 0.9
25 | 1 | 0.0025005 | 0.00062669 | 0 | 0 | 1 | 0.98186 | -0.12705 | 0.4 | 1 | 1.1 | 0.9
53 | 1 | 0.0018445 | 0.00046228 | 0 | 0 | 1 | 0.99251 | -0.05199 | 0.4 | 1 | 1.1 | 0.9
15 | 1 | 0.0073676 | 0.0018465 | 0 | 0 | 1 | 0.98802 | -0.083511 | 0.4 | 1 | 1.1 | 0.9
10 | 1 | 0.0029073 | 0.00072865 | 0 | 0 | 1 | 0.99593 | -0.02795 | 0.4 | 1 | 1.1 | 0.9
11 | 3 | 0.0061913 | 0.0015517 | 0 | 0 | 1 | 1 | 0 | 0.4 | 1 | 1.1 | 0.9
13 | 1 | 0 | 0 | 0 | 0 | 1 | 0.99837 | -0.011248 | 0.4 | 1 | 1.1 | 0.9
39 | 1 | 0.0069898 | 0.0017518 | 0 | 0 | 1 | 0.99373 | -0.043216 | 0.4 | 1 | 1.1 | 0.9
47 | 1 | 0 | 0 | 0 | 0 | 1 | 0.9962 | -0.026271 | 0.4 | 1 | 1.1 | 0.9
54 | 1 | 0.0042748 | 0.0010714 | 0 | 0 | 1 | 0.99599 | -0.027763 | 0.4 | 1 | 1.1 | 0.9
23 | 1 | 0 | 0 | 0 | 0 | 1 | 0.97228 | -0.19444 | 0.4 | 1 | 1.1 | 0.9
29 | 1 | 0.010594 | 0.0026552 | 0 | 0 | 1 | 0.97033 | -0.20849 | 0.4 | 1 | 1.1 | 0.9
20 | 1 | 0 | 0 | 0 | 0 | 1 | 0.9745 | -0.17847 | 0.4 | 1 | 1.1 | 0.9
18 | 1 | 0.0043295 | 0.0010851 | 0 | 0 | 1 | 0.97419 | -0.18073 | 0.4 | 1 | 1.1 | 0.9
19 | 1 | 0.00082376 | 0.00020645 | 0 | 0 | 1 | 0.97387 | -0.18305 | 0.4 | 1 | 1.1 | 0.9
21 | 1 | 0.0024742 | 0.0006201 | 0 | 0 | 1 | 0.9737 | -0.18427 | 0.4 | 1 | 1.1 | 0.9
22 | 1 | 0.0070021 | 0.0017549 | 0 | 0 | 1 | 0.97261 | -0.19205 | 0.4 | 1 | 1.1 | 0.9
46 | 1 | 0.0019932 | 0.00049954 | 0 | 0 | 1 | 0.97687 | -0.16152 | 0.4 | 1 | 1.1 | 0.9
35 | 1 | 0 | 0 | 0 | 0 | 1 | 0.9768 | -0.16206 | 0.4 | 1 | 1.1 | 0.9
48 | 1 | 0 | 0 | 0 | 0 | 1 | 0.97676 | -0.16237 | 0.4 | 1 | 1.1 | 0.9
52 | 1 | 0.0026022 | 0.00065218 | 0 | 0 | 1 | 0.9767 | -0.16278 | 0.4 | 1 | 1.1 | 0.9
51 | 1 | 0.0027274 | 0.00068356 | 0 | 0 | 1 | 0.97663 | -0.16326 | 0.4 | 1 | 1.1 | 0.9
36 | 1 | 0 | 0 | 0 | 0 | 1 | 0.97354 | -0.18542 | 0.4 | 1 | 1.1 | 0.9
34 | 1 | 0.0017507 | 0.00043878 | 0 | 0 | 1 | 0.97334 | -0.18686 | 0.4 | 1 | 1.1 | 0.9
27 | 1 | 0.011913 | 0.0029857 | 0 | 0 | 1 | 0.97222 | -0.19488 | 0.4 | 1 | 1.1 | 0.9
37 | 1 | 0.0013985 | 0.00035049 | 0 | 0 | 1 | 0.97351 | -0.18562 | 0.4 | 1 | 1.1 | 0.9
38 | 1 | 0 | 0 | 0 | 0 | 1 | 0.97346 | -0.18601 | 0.4 | 1 | 1.1 | 0.9
31 | 1 | 0.0011531 | 0.000289 | 0 | 0 | 1 | 0.97327 | -0.18734 | 0.4 | 1 | 1.1 | 0.9
32 | 1 | 0.00077385 | 0.00019394 | 0 | 0 | 1 | 0.97329 | -0.18722 | 0.4 | 1 | 1.1 | 0.9
33 | 1 | 0 | 0 | 0 | 0 | 1 | 0.97323 | -0.18764 | 0.4 | 1 | 1.1 | 0.9
57 | 1 | 0.0023271 | 0.00058322 | 0 | 0 | 1 | 0.97258 | -0.19234 | 0.4 | 1 | 1.1 | 0.9
26 | 1 | 0.0039288 | 0.00098465 | 0 | 0 | 1 | 0.97194 | -0.1969 | 0.4 | 1 | 1.1 | 0.9
30 | 1 | 0.01181 | 0.0029598 | 0 | 0 | 1 | 0.97027 | -0.20891 | 0.4 | 1 | 1.1 | 0.9
50 | 1 | 0 | 0 | 0 | 0 | 1 | 0.97978 | -0.14185 | 0.4 | 1 | 1.1 | 0.9
49 | 1 | 0.0096427 | 0.0024167 | 0 | 0 | 1 | 0.97913 | -0.14647 | 0.4 | 1 | 1.1 | 0.9
28 | 1 | 0.0058216 | 0.001459 | 0 | 0 | 1 | 0.97186 | -0.19748 | 0.4 | 1 | 1.1 | 0.9
55 | 1 | 0.0022482 | 0.00056346 | 0 | 0 | 1 | 0.97336 | -0.18669 | 0.4 | 1 | 1.1 | 0.9
40 | 1 | 0.01198 | 0.0030024 | 0 | 0 | 1 | 0.97779 | -0.15603 | 0.4 | 1 | 1.1 | 0.9
41 | 1 | 0.012983 | 0.0032539 | 0 | 0 | 1 | 0.97722 | -0.16014 | 0.4 | 1 | 1.1 | 0.9

## generator_data
GEN_BUS | PG | QG | QMAX | QMIN | VG | MBASE | GEN_STATUS | PMAX | PMIN
11 | 0.21946 | 0.055531 | 10 | -10 | 1 | 100 | 1 | 10 | 0

## branch_data
F_BUS | T_BUS | BR_R | BR_X | BR_B | RATE_A | RATE_B | RATE_C | TAP | SHIFT | BR_STATUS | ANGMIN | ANGMAX | P_in | Q_in | P_out | Q_out
1 | 2 | 3.5913 | 1.3813 | 3.6242e-09 | 0 | 0 | 0 | 0 | 0 | 1 | -90 | 90 | -0.014638 | -0.0036686 | 0.014646 | 0.0036715
1 | 3 | 0.47893 | 0.1842 | 4.8332e-10 | 0 | 0 | 0 | 0 | 0 | 1 | -90 | 90 | 0.0085651 | 0.0021466 | -0.0085647 | -0.0021465
2 | 4 | 1.9218 | 0.73914 | 1.9394e-09 | 0 | 0 | 0 | 0 | 0 | 1 | -90 | 90 | -0.020798 | -0.0052133 | 0.020807 | 0.0052166
4 | 16 | 2.7261 | 1.0485 | 2.7511e-09 | 0 | 0 | 0 | 0 | 0 | 1 | -90 | 90 | -0.029333 | -0.0073535 | 0.029359 | 0.0073631
42 | 43 | 0.66667 | 0.25641 | 1.3456e-09 | 0 | 0 | 0 | 0 | 0 | 1 | -90 | 90 | 0.079294 | 0.019977 | -0.079248 | -0.019959
42 | 12 | 11.6728 | 4.4895 | 2.356e-08 | 0 | 0 | 0 | 0 | 0 | 1 | -90 | 90 | -0.079294 | -0.019977 | 0.080101 | 0.020285
43 | 44 | 1.8019 | 0.69304 | 3.6369e-09 | 0 | 0 | 0 | 0 | 0 | 1 | -90 | 90 | 0.078363 | 0.019738 | -0.078241 | -0.019691
12 | 39 | 3.7455 | 1.4406 | 3.7798e-09 | 0 | 0 | 0 | 0 | 0 | 1 | -90 | 90 | 0.0069918 | 0.0017522 | -0.0069898 | -0.0017518
12 | 10 | 1.8639 | 0.7169 | 3.7621e-09 | 0 | 0 | 0 | 0 | 0 | 1 | -90 | 90 | -0.093089 | -0.02354 | 0.093263 | 0.023606
16 | 24 | 4.4732 | 1.7205 | 4.5142e-09 | 0 | 0 | 0 | 0 | 0 | 1 | -90 | 90 | 0.055379 | 0.01392 | -0.055228 | -0.013863
16 | 9 | 4.1229 | 1.5857 | 4.1608e-09 | 0 | 0 | 0 | 0 | 0 | 1 | -90 | 90 | -0.084737 | -0.021283 | 0.085062 | 0.021408
24 | 25 | 1.5111 | 0.58119 | 1.525e-09 | 0 | 0 | 0 | 0 | 0 | 1 | -90 | 90 | 0.037263 | 0.0093584 | -0.03724 | -0.0093497
24 | 8 | 4.9155 | 1.8906 | 4.9606e-09 | 0 | 0 | 0 | 0 | 0 | 1 | -90 | 90 | 0.017965 | 0.0045047 | -0.017948 | -0.0044984
9 | 17 | 1.2667 | 0.48719 | 1.2783e-09 | 0 | 0 | 0 | 0 | 0 | 1 | -90 | 90 | -0.1025 | -0.025779 | 0.10265 | 0.025835
9 | 14 | 3.1822 | 1.2239 | 3.2114e-09 | 0 | 0 | 0 | 0 | 0 | 1 | -90 | 90 | 0.01744 | 0.0043718 | -0.017429 | -0.004368
5 | 6 | 1.6149 | 0.62111 | 1.6297e-09 | 0 | 0 | 0 | 0 | 0 | 1 | -90 | 90 | -0.0037685 | -0.0009445 | 0.0037688 | 0.00094444
6 | 8 | 2.9823 | 1.147 | 3.0096e-09 | 0 | 0 | 0 | 0 | 0 | 1 | -90 | 90 | -0.012092 | -0.0030304 | 0.012097 | 0.0030319
44 | 45 | 3.0829 | 1.1857 | 6.2223e-09 | 0 | 0 | 0 | 0 | 0 | 1 | -90 | 90 | 0.07636 | 0.01922 | -0.076162 | -0.019144
45 | 46 | 2.3726 | 0.91255 | 4.7888e-09 | 0 | 0 | 0 | 0 | 0 | 1 | -90 | 90 | 0.076162 | 0.019144 | -0.076009 | -0.019086
17 | 53 | 1.5953 | 0.61357 | 3.2199e-09 | 0 | 0 | 0 | 0 | 0 | 1 | -90 | 90 | -0.10956 | -0.027567 | 0.10976 | 0.027646
14 | 15 | 6.0651 | 2.3327 | 6.1208e-09 | 0 | 0 | 0 | 0 | 0 | 1 | -90 | 90 | 0.0073712 | 0.0018473 | -0.0073676 | -0.0018465
25 | 50 | 5.3579 | 2.0607 | 5.407e-09 | 0 | 0 | 0 | 0 | 0 | 1 | -90 | 90 | 0.034739 | 0.008723 | -0.034668 | -0.0086961
53 | 47 | 2.9952 | 1.152 | 6.0454e-09 | 0 | 0 | 0 | 0 | 0 | 1 | -90 | 90 | -0.11161 | -0.028108 | 0.11201 | 0.028263
10 | 11 | 3.8394 | 1.4767 | 7.7493e-09 | 0 | 0 | 0 | 0 | 0 | 1 | -90 | 90 | -0.09617 | -0.024335 | 0.096551 | 0.024481
11 | 13 | 1.2733 | 0.48974 | 2.57e-09 | 0 | 0 | 0 | 0 | 0 | 1 | -90 | 90 | 0.11672 | 0.029499 | -0.11653 | -0.029428
13 | 47 | 1.6943 | 0.65165 | 3.4197e-09 | 0 | 0 | 0 | 0 | 0 | 1 | -90 | 90 | 0.11653 | 0.029428 | -0.11629 | -0.029334
47 | 54 | 4.5089 | 1.7342 | 4.5503e-09 | 0 | 0 | 0 | 0 | 0 | 1 | -90 | 90 | 0.0042757 | 0.0010713 | -0.0042748 | -0.0010714
23 | 29 | 7.7085 | 2.9648 | 7.7793e-09 | 0 | 0 | 0 | 0 | 0 | 1 | -90 | 90 | 0.022448 | 0.0056313 | -0.022404 | -0.0056152
23 | 20 | 8.7894 | 3.3805 | 8.8701e-09 | 0 | 0 | 0 | 0 | 0 | 1 | -90 | 90 | -0.022448 | -0.0056313 | 0.022498 | 0.0056496
29 | 30 | 0.43883 | 0.16878 | 4.4285e-10 | 0 | 0 | 0 | 0 | 0 | 1 | -90 | 90 | 0.01181 | 0.0029601 | -0.01181 | -0.0029599
20 | 22 | 5.8464 | 2.2486 | 1.18e-08 | 0 | 0 | 0 | 0 | 0 | 1 | -90 | 90 | 0.028731 | 0.0072079 | -0.028677 | -0.0071883
20 | 46 | 3.0736 | 1.1822 | 6.2036e-09 | 0 | 0 | 0 | 0 | 0 | 1 | -90 | 90 | -0.068524 | -0.01719 | 0.068685 | 0.017251
20 | 18 | 1.6104 | 0.61939 | 1.6252e-09 | 0 | 0 | 0 | 0 | 0 | 1 | -90 | 90 | 0.017295 | 0.0043321 | -0.01729 | -0.0043301
18 | 19 | 2.2103 | 0.85011 | 2.2306e-09 | 0 | 0 | 0 | 0 | 0 | 1 | -90 | 90 | 0.01296 | 0.0032451 | -0.012956 | -0.0032437
19 | 21 | 1.2346 | 0.47484 | 1.2459e-09 | 0 | 0 | 0 | 0 | 0 | 1 | -90 | 90 | 0.012132 | 0.0030372 | -0.01213 | -0.0030366
21 | 36 | 3.9085 | 1.5033 | 3.9443e-09 | 0 | 0 | 0 | 0 | 0 | 1 | -90 | 90 | 0.0036476 | 0.00091314 | -0.003647 | -0.00091329
21 | 34 | 5.3044 | 2.0401 | 5.353e-09 | 0 | 0 | 0 | 0 | 0 | 1 | -90 | 90 | 0.0060086 | 0.0015033 | -0.0060065 | -0.001503
22 | 27 | 1.6056 | 0.61754 | 1.6204e-09 | 0 | 0 | 0 | 0 | 0 | 1 | -90 | 90 | 0.021675 | 0.0054334 | -0.021666 | -0.0054303
46 | 35 | 1.2586 | 0.48406 | 1.2701e-09 | 0 | 0 | 0 | 0 | 0 | 1 | -90 | 90 | 0.0053307 | 0.0013354 | -0.0053303 | -0.0013354
35 | 48 | 0.72137 | 0.27745 | 7.2799e-10 | 0 | 0 | 0 | 0 | 0 | 1 | -90 | 90 | 0.0053303 | 0.0013354 | -0.00533 | -0.0013353
48 | 52 | 1.9594 | 0.7536 | 1.9773e-09 | 0 | 0 | 0 | 0 | 0 | 1 | -90 | 90 | 0.0026023 | 0.00065205 | -0.0026022 | -0.00065218
48 | 51 | 4.0514 | 1.5582 | 4.0886e-09 | 0 | 0 | 0 | 0 | 0 | 1 | -90 | 90 | 0.0027277 | 0.0006833 | -0.0027274 | -0.00068356
36 | 37 | 1.6988 | 0.6534 | 1.7144e-09 | 0 | 0 | 0 | 0 | 0 | 1 | -90 | 90 | 0.0013985 | 0.00035034 | -0.0013984 | -0.00035049
36 | 38 | 3.2358 | 1.2446 | 3.2655e-09 | 0 | 0 | 0 | 0 | 0 | 1 | -90 | 90 | 0.0022486 | 0.00056295 | -0.0022484 | -0.00056318
34 | 32 | 1.0428 | 0.4011 | 1.0524e-09 | 0 | 0 | 0 | 0 | 0 | 1 | -90 | 90 | 0.0042558 | 0.0010642 | -0.0042556 | -0.0010642
27 | 26 | 2.5523 | 0.98167 | 2.5758e-09 | 0 | 0 | 0 | 0 | 0 | 1 | -90 | 90 | 0.0097534 | 0.0024446 | -0.0097506 | -0.0024438
38 | 55 | 3.7207 | 1.431 | 3.7549e-09 | 0 | 0 | 0 | 0 | 0 | 1 | -90 | 90 | 0.0022484 | 0.00056318 | -0.0022482 | -0.00056346
31 | 32 | 0.43763 | 0.16832 | 4.4165e-10 | 0 | 0 | 0 | 0 | 0 | 1 | -90 | 90 | -0.0034817 | -0.00087032 | 0.0034818 | 0.0008703
31 | 33 | 1.5779 | 0.60689 | 1.5924e-09 | 0 | 0 | 0 | 0 | 0 | 1 | -90 | 90 | 0.0023286 | 0.00058131 | -0.0023285 | -0.00058143
33 | 57 | 24.8214 | 9.5467 | 2.5049e-08 | 0 | 0 | 0 | 0 | 0 | 1 | -90 | 90 | 0.0023285 | 0.00058143 | -0.002327 | -0.00058322
26 | 28 | 1.2285 | 0.47249 | 1.2397e-09 | 0 | 0 | 0 | 0 | 0 | 1 | -90 | 90 | 0.0058219 | 0.0014591 | -0.0058215 | -0.001459
50 | 49 | 1.6658 | 0.64069 | 1.6811e-09 | 0 | 0 | 0 | 0 | 0 | 1 | -90 | 90 | 0.034668 | 0.0086961 | -0.034646 | -0.0086878
49 | 40 | 4.7747 | 1.8364 | 4.8185e-09 | 0 | 0 | 0 | 0 | 0 | 1 | -90 | 90 | 0.025003 | 0.0062711 | -0.02497 | -0.0062588
40 | 41 | 3.941 | 1.5158 | 3.9772e-09 | 0 | 0 | 0 | 0 | 0 | 1 | -90 | 90 | 0.012991 | 0.0032564 | -0.012983 | -0.0032539