## bus_data
BUS_I | BUS_TYPE | Pd | Qd | Gs | Bs | area | Vm | Va | baseKV | zone | Vmax | Vmin
1 | 1 | 0.0024877 | 0.00062349 | 0 | 0 | 1 | 0.99263 | -0.051988 | 0.4 | 1 | 1.1 | 0.9
2 | 1 | 0.0066445 | 0.0016653 | 0 | 0 | 1 | 0.99244 | -0.053312 | 0.4 | 1 | 1.1 | 0.9
3 | 1 | 0 | 0 | 0 | 0 | 1 | 0.99312 | -0.048482 | 0.4 | 1 | 1.1 | 0.9
4 | 1 | 0 | 0 | 0 | 0 | 1 | 0.99238 | -0.053802 | 0.4 | 1 | 1.1 | 0.9
5 | 1 | 0 | 0 | 0 | 0 | 1 | 0.99276 | -0.050989 | 0.4 | 1 | 1.1 | 0.9
6 | 3 | 0 | 0 | 0 | 0 | 1 | 1 | 0 | 0.4 | 1 | 1.1 | 0.9
7 | 1 | 0 | 0 | 0 | 0 | 1 | 0.98969 | -0.073799 | 0.4 | 1 | 1.1 | 0.9
24 | 1 | 0 | 0 | 0 | 0 | 1 | 0.99261 | -0.052076 | 0.4 | 1 | 1.1 | 0.9
22 | 1 | 0.00068018 | 0.00017047 | 0 | 0 | 1 | 0.99253 | -0.052665 | 0.4 | 1 | 1.1 | 0.9
15 | 1 | 0 | 0 | 0 | 0 | 1 | 0.98714 | -0.091028 | 0.4 | 1 | 1.1 | 0.9
25 | 1 | 0.0013619 | 0.00034133 | 0 | 0 | 1 | 0.98815 | -0.084847 | 0.4 | 1 | 1.1 | 0.9
29 | 1 | 0.0055218 | 0.0013839 | 0 | 0 | 1 | 0.9926 | -0.052178 | 0.4 | 1 | 1.1 | 0.9
11 | 1 | 0 | 0 | 0 | 0 | 1 | 0.99212 | -0.055549 | 0.4 | 1 | 1.1 | 0.9
12 | 1 | 0.0014607 | 0.00036609 | 0 | 0 | 1 | 0.98545 | -0.10324 | 0.4 | 1 | 1.1 | 0.9
13 | 1 | 0 | 0 | 0 | 0 | 1 | 0.98558 | -0.10232 | 0.4 | 1 | 1.1 | 0.9
14 | 1 | 0 | 0 | 0 | 0 | 1 | 0.98383 | -0.11494 | 0.4 | 1 | 1.1 | 0.9
16 | 1 | 0.0028216 | 0.00070716 | 0 | 0 | 1 | 0.98254 | -0.12421 | 0.4 | 1 | 1.1 | 0.9
19 | 1 | 0.0012666 | 0.00031744 | 0 | 0 | 1 | 0.98646 | -0.095848 | 0.4 | 1 | 1.1 | 0.9
17 | 1 | 0.002143 | 0.00053708 | 0 | 0 | 1 | 0.98682 | -0.093318 | 0.4 | 1 | 1.1 | 0.9
18 | 1 | 0.0023849 | 0.00059772 | 0 | 0 | 1 | 0.98663 | -0.0947 | 0.4 | 1 | 1.1 | 0.9
20 | 1 | 0.0016416 | 0.00041143 | 0 | 0 | 1 | 0.98642 | -0.096144 | 0.4 | 1 | 1.1 | 0.9
21 | 1 | 0.0024753 | 0.00062037 | 0 | 0 | 1 | 0.98641 | -0.096262 | 0.4 | 1 | 1.1 | 0.9
26 | 1 | 0 | 0 | 0 | 0 | 1 | 0.98815 | -0.084876 | 0.4 | 1 | 1.1 | 0.9
8 | 1 | 0.00074469 | 0.00018664 | 0 | 0 | 1 | 0.99199 | -0.056486 | 0.4 | 1 | 1.1 | 0.9
9 | 1 | 0 | 0 | 0 | 0 | 1 | 0.99208 | -0.055796 | 0.4 | 1 | 1.1 | 0.9
23 | 1 | 0.0079006 | 0.0019801 | 0 | 0 | 1 | 0.99136 | -0.060878 | 0.4 | 1 | 1.1 | 0.9
27 | 1 | 0.00056649 | 0.00014198 | 0 | 0 | 1 | 0.98814 | -0.084924 | 0.4 | 1 | 1.1 | 0.9

## generator_data
GEN_BUS | PG | QG | QMAX | QMIN | VG | MBASE | GEN_STATUS | PMAX | PMIN
6 | 0.040509 | 0.010149 | 10 | -10 | 1 | 100 | 1 | 10 | 0

## branch_data
F_BUS | T_BUS | BR_R | BR_X | BR_B | RATE_A | RATE_B | RATE_C | TAP | SHIFT | BR_STATUS | ANGMIN | ANGMAX | P_in | Q_in | P_out | Q_out
1 | 2 | 1.9469 | 0.74881 | 1.9648e-09 | 0 | 0 | 0 | 0 | 0 | 1 | -90 | 90 | 0.0085826 | 0.002132 | -0.0085811 | -0.0021316
1 | 3 | 4.0147 | 1.5441 | 4.0515e-09 | 0 | 0 | 0 | 0 | 0 | 1 | -90 | 90 | -0.01107 | -0.0027555 | 0.011076 | 0.0027572
2 | 4 | 3.0293 | 1.1651 | 3.0571e-09 | 0 | 0 | 0 | 0 | 0 | 1 | -90 | 90 | 0.0019365 | 0.00046636 | -0.0019364 | -0.00046662
3 | 5 | 2.1642 | 0.8324 | 2.1841e-09 | 0 | 0 | 0 | 0 | 0 | 1 | -90 | 90 | 0.014865 | 0.0037243 | -0.01486 | -0.0037225
3 | 6 | 24.0314 | 9.2429 | 2.4252e-08 | 0 | 0 | 0 | 0 | 0 | 1 | -90 | 90 | -0.025941 | -0.0064814 | 0.026115 | 0.006546
4 | 7 | 126.0709 | 48.4888 | 1.2723e-07 | 0 | 0 | 0 | 0 | 0 | 1 | -90 | 90 | 0.0019364 | 0.00046662 | -0.0019313 | -0.00047716
5 | 24 | 2.5272 | 0.972 | 2.5504e-09 | 0 | 0 | 0 | 0 | 0 | 1 | -90 | 90 | 0.0055227 | 0.001384 | -0.0055219 | -0.0013839
5 | 22 | 2.3019 | 0.88533 | 2.323e-09 | 0 | 0 | 0 | 0 | 0 | 1 | -90 | 90 | 0.009337 | 0.0023385 | -0.0093349 | -0.0023379
6 | 15 | 81.4701 | 31.3346 | 1.6444e-07 | 0 | 0 | 0 | 0 | 0 | 1 | -90 | 90 | 0.014394 | 0.003603 | -0.014215 | -0.0035502
7 | 25 | 71.948 | 27.6723 | 7.2608e-08 | 0 | 0 | 0 | 0 | 0 | 1 | -90 | 90 | 0.0019313 | 0.00047716 | -0.0019284 | -0.00048314
24 | 29 | 0.2366 | 0.091 | 2.3877e-10 | 0 | 0 | 0 | 0 | 0 | 1 | -90 | 90 | 0.0055219 | 0.0013839 | -0.0055218 | -0.0013839
22 | 11 | 4.2676 | 1.6414 | 4.3068e-09 | 0 | 0 | 0 | 0 | 0 | 1 | -90 | 90 | 0.0086547 | 0.0021675 | -0.0086512 | -0.0021666
15 | 19 | 11.3459 | 4.3638 | 1.145e-08 | 0 | 0 | 0 | 0 | 0 | 1 | -90 | 90 | 0.0053873 | 0.0013494 | -0.0053837 | -0.0013492
15 | 17 | 6.4069 | 2.4642 | 6.4657e-09 | 0 | 0 | 0 | 0 | 0 | 1 | -90 | 90 | 0.0045298 | 0.0011342 | -0.0045284 | -0.0011343
15 | 13 | 32.8036 | 12.6168 | 3.3105e-08 | 0 | 0 | 0 | 0 | 0 | 1 | -90 | 90 | 0.0042976 | 0.0010666 | -0.004291 | -0.0010673
25 | 26 | 0.64276 | 0.24722 | 6.4866e-10 | 0 | 0 | 0 | 0 | 0 | 1 | -90 | 90 | 0.0005665 | 0.00014181 | -0.0005665 | -0.00014187
11 | 23 | 8.6378 | 3.3222 | 8.7171e-09 | 0 | 0 | 0 | 0 | 0 | 1 | -90 | 90 | 0.0079064 | 0.0019815 | -0.0079006 | -0.0019801
11 | 9 | 4.196 | 1.6139 | 4.2345e-09 | 0 | 0 | 0 | 0 | 0 | 1 | -90 | 90 | 0.00074479 | 0.00018508 | -0.00074476 | -0.00018549
12 | 13 | 2.6779 | 1.03 | 2.7025e-09 | 0 | 0 | 0 | 0 | 0 | 1 | -90 | 90 | -0.0042904 | -0.0010673 | 0.004291 | 0.0010673
12 | 14 | 51.437 | 19.7835 | 5.1909e-08 | 0 | 0 | 0 | 0 | 0 | 1 | -90 | 90 | 0.0028297 | 0.00070123 | -0.0028252 | -0.00070453
14 | 16 | 41.1835 | 15.8398 | 4.1561e-08 | 0 | 0 | 0 | 0 | 0 | 1 | -90 | 90 | 0.0028252 | 0.00070453 | -0.0028216 | -0.00070716
19 | 20 | 0.91301 | 0.35116 | 9.2138e-10 | 0 | 0 | 0 | 0 | 0 | 1 | -90 | 90 | 0.0041171 | 0.0010317 | -0.004117 | -0.0010318
17 | 18 | 7.3438 | 2.8245 | 7.4112e-09 | 0 | 0 | 0 | 0 | 0 | 1 | -90 | 90 | 0.0023854 | 0.00059718 | -0.0023849 | -0.00059772
20 | 21 | 0.60038 | 0.23091 | 6.0589e-10 | 0 | 0 | 0 | 0 | 0 | 1 | -90 | 90 | 0.0024754 | 0.00062033 | -0.0024753 | -0.00062037
26 | 27 | 1.0806 | 0.4156 | 1.0905e-09 | 0 | 0 | 0 | 0 | 0 | 1 | -90 | 90 | 0.0005665 | 0.00014187 | -0.00056649 | -0.00014198
8 | 9 | 11.8117 | 4.543 | 1.192e-08 | 0 | 0 | 0 | 0 | 0 | 1 | -90 | 90 | -0.00074469 | -0.00018664 | 0.00074476 | 0.00018549