## bus_data
BUS_I | BUS_TYPE | Pd | Qd | Gs | Bs | area | Vm | Va | baseKV | zone | Vmax | Vmin
1 | 1 | 0.010387 | 0.0026033 | 0 | 0 | 1 | 0.98541 | -0.10239 | 0.4 | 1 | 1.1 | 0.9
2 | 1 | 0.0043754 | 0.0010966 | 0 | 0 | 1 | 0.98561 | -0.10102 | 0.4 | 1 | 1.1 | 0.9
3 | 1 | 0 | 0 | 0 | 0 | 1 | 0.98527 | -0.10342 | 0.4 | 1 | 1.1 | 0.9
4 | 1 | 0 | 0 | 0 | 0 | 1 | 0.98682 | -0.092445 | 0.4 | 1 | 1.1 | 0.9
5 | 1 | 0.0077823 | 0.0019504 | 0 | 0 | 1 | 0.98514 | -0.10433 | 0.4 | 1 | 1.1 | 0.9
6 | 1 | 0.032817 | 0.0082247 | 0 | 0 | 1 | 0.98746 | -0.087904 | 0.4 | 1 | 1.1 | 0.9
7 | 1 | 0 | 0 | 0 | 0 | 1 | 0.98948 | -0.073632 | 0.4 | 1 | 1.1 | 0.9
9 | 1 | 0.024257 | 0.0060793 | 0 | 0 | 1 | 0.99078 | -0.064455 | 0.4 | 1 | 1.1 | 0.9
24 | 1 | 0 | 0 | 0 | 0 | 1 | 0.9934 | -0.046015 | 0.4 | 1 | 1.1 | 0.9
8 | 1 | 0.0089087 | 0.0022327 | 0 | 0 | 1 | 0.98887 | -0.077901 | 0.4 | 1 | 1.1 | 0.9
19 | 1 | 0 | 0 | 0 | 0 | 1 | 0.98837 | -0.081428 | 0.4 | 1 | 1.1 | 0.9
18 | 1 | 0 | 0 | 0 | 0 | 1 | 0.98665 | -0.093637 | 0.4 | 1 | 1.1 | 0.9
25 | 1 | 0.011844 | 0.0029683 | 0 | 0 | 1 | 0.99487 | -0.035759 | 0.4 | 1 | 1.1 | 0.9
22 | 1 | 0.0035028 | 0.00087789 | 0 | 0 | 1 | 0.9928 | -0.050274 | 0.4 | 1 | 1.1 | 0.9
10 | 1 | 0.017577 | 0.0044052 | 0 | 0 | 1 | 0.9964 | -0.025146 | 0.4 | 1 | 1.1 | 0.9
11 | 1 | 0 | 0 | 0 | 0 | 1 | 0.99684 | -0.02208 | 0.4 | 1 | 1.1 | 0.9
12 | 1 | 0.017638 | 0.0044205 | 0 | 0 | 1 | 0.99617 | -0.026788 | 0.4 | 1 | 1.1 | 0.9
13 | 1 | 0.014417 | 0.0036133 | 0 | 0 | 1 | 0.99759 | -0.016815 | 0.4 | 1 | 1.1 | 0.9
14 | 1 | 0 | 0 | 0 | 0 | 1 | 0.9982 | -0.012499 | 0.4 | 1 | 1.1 | 0.9
15 | 3 | 0.030044 | 0.0075298 | 0 | 0 | 1 | 1 | 0 | 0.4 | 1 | 1.1 | 0.9
16 | 1 | 0.0042519 | 0.0010656 | 0 | 0 | 1 | 0.99762 | -0.016533 | 0.4 | 1 | 1.1 | 0.9
17 | 1 | 0.011774 | 0.0029508 | 0 | 0 | 1 | 0.98599 | -0.098293 | 0.4 | 1 | 1.1 | 0.9
20 | 1 | 0 | 0 | 0 | 0 | 1 | 0.98541 | -0.10245 | 0.4 | 1 | 1.1 | 0.9
26 | 1 | 0.012361 | 0.0030981 | 0 | 0 | 1 | 0.98471 | -0.10737 | 0.4 | 1 | 1.1 | 0.9
21 | 1 | 0.012752 | 0.0031959 | 0 | 0 | 1 | 0.9924 | -0.053091 | 0.4 | 1 | 1.1 | 0.9

## generator_data
GEN_BUS | PG | QG | QMAX | QMIN | VG | MBASE | GEN_STATUS | PMAX | PMIN
15 | 0.22643 | 0.056975 | 10 | -10 | 1 | 100 | 1 | 10 | 0

## branch_data
F_BUS | T_BUS | BR_R | BR_X | BR_B | RATE_A | RATE_B | RATE_C | TAP | SHIFT | BR_STATUS | ANGMIN | ANGMAX | P_in | Q_in | P_out | Q_out
1 | 2 | 0.95239 | 0.3663 | 9.6112e-10 | 0 | 0 | 0 | 0 | 0 | 1 | -90 | 90 | -0.018172 | -0.0045542 | 0.018175 | 0.0045555
1 | 3 | 1.6796 | 0.64602 | 1.6951e-09 | 0 | 0 | 0 | 0 | 0 | 1 | -90 | 90 | 0.0077844 | 0.0019509 | -0.0077833 | -0.0019507
2 | 4 | 4.8172 | 1.8528 | 4.8614e-09 | 0 | 0 | 0 | 0 | 0 | 1 | -90 | 90 | -0.022551 | -0.0056521 | 0.022577 | 0.0056619
3 | 5 | 1.4748 | 0.56724 | 1.4884e-09 | 0 | 0 | 0 | 0 | 0 | 1 | -90 | 90 | 0.0077833 | 0.0019507 | -0.0077823 | -0.0019504
4 | 6 | 2.5557 | 0.98296 | 2.5791e-09 | 0 | 0 | 0 | 0 | 0 | 1 | -90 | 90 | -0.022577 | -0.0056619 | 0.022592 | 0.0056671
6 | 7 | 3.2805 | 1.2617 | 3.3106e-09 | 0 | 0 | 0 | 0 | 0 | 1 | -90 | 90 | -0.055408 | -0.013892 | 0.055518 | 0.013934
7 | 8 | 1.6455 | 0.6329 | 1.6606e-09 | 0 | 0 | 0 | 0 | 0 | 1 | -90 | 90 | 0.033147 | 0.0083186 | -0.033128 | -0.0083112
7 | 9 | 1.3251 | 0.50965 | 1.3372e-09 | 0 | 0 | 0 | 0 | 0 | 1 | -90 | 90 | -0.088665 | -0.022252 | 0.088779 | 0.022296
9 | 24 | 2.0977 | 0.8068 | 4.2339e-09 | 0 | 0 | 0 | 0 | 0 | 1 | -90 | 90 | -0.11304 | -0.028375 | 0.11333 | 0.028486
24 | 25 | 1.0238 | 0.39375 | 2.0663e-09 | 0 | 0 | 0 | 0 | 0 | 1 | -90 | 90 | -0.12959 | -0.032565 | 0.12978 | 0.032636
24 | 22 | 3.3653 | 1.2943 | 3.3961e-09 | 0 | 0 | 0 | 0 | 0 | 1 | -90 | 90 | 0.016269 | 0.0040787 | -0.016259 | -0.0040754
8 | 19 | 1.8591 | 0.71502 | 1.8761e-09 | 0 | 0 | 0 | 0 | 0 | 1 | -90 | 90 | 0.024219 | 0.0060784 | -0.024207 | -0.0060741
19 | 18 | 6.4212 | 2.4697 | 6.4801e-09 | 0 | 0 | 0 | 0 | 0 | 1 | -90 | 90 | 0.024207 | 0.0060741 | -0.024166 | -0.0060589
18 | 20 | 9.0208 | 3.4695 | 9.1036e-09 | 0 | 0 | 0 | 0 | 0 | 1 | -90 | 90 | 0.012385 | 0.0031057 | -0.01237 | -0.0031008
18 | 17 | 5.0107 | 1.9272 | 5.0567e-09 | 0 | 0 | 0 | 0 | 0 | 1 | -90 | 90 | 0.011781 | 0.0029532 | -0.011774 | -0.0029508
25 | 16 | 1.7653 | 0.67895 | 3.5629e-09 | 0 | 0 | 0 | 0 | 0 | 1 | -90 | 90 | -0.14162 | -0.035604 | 0.142 | 0.03575
22 | 21 | 2.8349 | 1.0903 | 2.8609e-09 | 0 | 0 | 0 | 0 | 0 | 1 | -90 | 90 | 0.012757 | 0.0031975 | -0.012752 | -0.0031959
10 | 11 | 2.2565 | 0.86787 | 2.2772e-09 | 0 | 0 | 0 | 0 | 0 | 1 | -90 | 90 | -0.017577 | -0.0044052 | 0.017584 | 0.0044078
11 | 12 | 3.452 | 1.3277 | 3.4837e-09 | 0 | 0 | 0 | 0 | 0 | 1 | -90 | 90 | 0.017649 | 0.0044246 | -0.017638 | -0.0044205
11 | 13 | 1.9365 | 0.74481 | 1.9543e-09 | 0 | 0 | 0 | 0 | 0 | 1 | -90 | 90 | -0.035234 | -0.0088324 | 0.035259 | 0.0088421
13 | 14 | 1.1276 | 0.43371 | 1.138e-09 | 0 | 0 | 0 | 0 | 0 | 1 | -90 | 90 | -0.049677 | -0.012455 | 0.049706 | 0.012467
14 | 15 | 0.83473 | 0.32105 | 1.6848e-09 | 0 | 0 | 0 | 0 | 0 | 1 | -90 | 90 | -0.19604 | -0.049314 | 0.19639 | 0.049445
14 | 16 | 0.36071 | 0.13873 | 7.2803e-10 | 0 | 0 | 0 | 0 | 0 | 1 | -90 | 90 | 0.14634 | 0.036847 | -0.14626 | -0.036816
20 | 26 | 5.029 | 1.9342 | 5.0751e-09 | 0 | 0 | 0 | 0 | 0 | 1 | -90 | 90 | 0.01237 | 0.0031008 | -0.012361 | -0.0030981