## bus_data
BUS_I | BUS_TYPE | Pd | Qd | Gs | Bs | area | Vm | Va | baseKV | zone | Vmax | Vmin
1 | 1 | 0.0038654 | 0.00096877 | 0 | 0 | 1 | 0.99584 | -0.029105 | 0.4 | 1 | 1.1 | 0.9
2 | 1 | 0.0037773 | 0.00094669 | 0 | 0 | 1 | 0.99509 | -0.034331 | 0.4 | 1 | 1.1 | 0.9
3 | 1 | 0.003364 | 0.00084309 | 0 | 0 | 1 | 0.99646 | -0.024728 | 0.4 | 1 | 1.1 | 0.9
4 | 1 | 0 | 0 | 0 | 0 | 1 | 0.9948 | -0.036413 | 0.4 | 1 | 1.1 | 0.9
5 | 1 | 0.0028966 | 0.00072595 | 0 | 0 | 1 | 0.99743 | -0.01798 | 0.4 | 1 | 1.1 | 0.9
30 | 1 | 0.0021072 | 0.00052812 | 0 | 0 | 1 | 0.9947 | -0.037122 | 0.4 | 1 | 1.1 | 0.9
9 | 1 | 0 | 0 | 0 | 0 | 1 | 0.99388 | -0.042896 | 0.4 | 1 | 1.1 | 0.9
13 | 3 | 0 | 0 | 0 | 0 | 1 | 1 | 0 | 0.4 | 1 | 1.1 | 0.9
7 | 1 | 0.0032143 | 0.00080557 | 0 | 0 | 1 | 0.99326 | -0.04722 | 0.4 | 1 | 1.1 | 0.9
23 | 1 | 0 | 0 | 0 | 0 | 1 | 0.99233 | -0.053546 | 0.4 | 1 | 1.1 | 0.9
11 | 1 | 0.0079079 | 0.0019819 | 0 | 0 | 1 | 0.99514 | -0.033924 | 0.4 | 1 | 1.1 | 0.9
6 | 1 | 0.0050319 | 0.0012611 | 0 | 0 | 1 | 0.99261 | -0.051801 | 0.4 | 1 | 1.1 | 0.9
8 | 1 | 0.010368 | 0.0025984 | 0 | 0 | 1 | 0.99233 | -0.053795 | 0.4 | 1 | 1.1 | 0.9
18 | 1 | 0.0081809 | 0.0020503 | 0 | 0 | 1 | 0.99045 | -0.066908 | 0.4 | 1 | 1.1 | 0.9
17 | 1 | 0.017393 | 0.0043592 | 0 | 0 | 1 | 0.9905 | -0.066599 | 0.4 | 1 | 1.1 | 0.9
12 | 1 | 0.015834 | 0.0039685 | 0 | 0 | 1 | 0.99237 | -0.053353 | 0.4 | 1 | 1.1 | 0.9
14 | 1 | 0.0097017 | 0.0024315 | 0 | 0 | 1 | 0.99147 | -0.059686 | 0.4 | 1 | 1.1 | 0.9
15 | 1 | 0 | 0 | 0 | 0 | 1 | 0.99084 | -0.064143 | 0.4 | 1 | 1.1 | 0.9
19 | 1 | 0.0041264 | 0.0010342 | 0 | 0 | 1 | 0.99138 | -0.060237 | 0.4 | 1 | 1.1 | 0.9
20 | 1 | 0.0030009 | 0.0007521 | 0 | 0 | 1 | 0.99051 | -0.066386 | 0.4 | 1 | 1.1 | 0.9
21 | 1 | 0.0018646 | 0.00046733 | 0 | 0 | 1 | 0.99143 | -0.059909 | 0.4 | 1 | 1.1 | 0.9
22 | 1 | 0.014405 | 0.0036101 | 0 | 0 | 1 | 0.98977 | -0.071628 | 0.4 | 1 | 1.1 | 0.9
29 | 1 | 0.0053568 | 0.0013425 | 0 | 0 | 1 | 0.98987 | -0.070853 | 0.4 | 1 | 1.1 | 0.9
37 | 1 | 0.010104 | 0.0025324 | 0 | 0 | 1 | 0.99131 | -0.060724 | 0.4 | 1 | 1.1 | 0.9
24 | 1 | 0.0071096 | 0.0017818 | 0 | 0 | 1 | 0.98651 | -0.094662 | 0.4 | 1 | 1.1 | 0.9
25 | 1 | 0 | 0 | 0 | 0 | 1 | 0.98744 | -0.088076 | 0.4 | 1 | 1.1 | 0.9
26 | 1 | 0.012183 | 0.0030534 | 0 | 0 | 1 | 0.98643 | -0.095204 | 0.4 | 1 | 1.1 | 0.9
27 | 1 | 0 | 0 | 0 | 0 | 1 | 0.98765 | -0.086555 | 0.4 | 1 | 1.1 | 0.9
28 | 1 | 0.023623 | 0.0059205 | 0 | 0 | 1 | 0.98815 | -0.083022 | 0.4 | 1 | 1.1 | 0.9
39 | 1 | 0.0073822 | 0.0018502 | 0 | 0 | 1 | 0.98955 | -0.073126 | 0.4 | 1 | 1.1 | 0.9
31 | 1 | 0.014797 | 0.0037084 | 0 | 0 | 1 | 0.988 | -0.08415 | 0.4 | 1 | 1.1 | 0.9
33 | 1 | 0 | 0 | 0 | 0 | 1 | 0.98853 | -0.080395 | 0.4 | 1 | 1.1 | 0.9
34 | 1 | 0 | 0 | 0 | 0 | 1 | 0.98908 | -0.076455 | 0.4 | 1 | 1.1 | 0.9
36 | 1 | 0 | 0 | 0 | 0 | 1 | 0.98948 | -0.073678 | 0.4 | 1 | 1.1 | 0.9
35 | 1 | 0.018591 | 0.0046592 | 0 | 0 | 1 | 0.98986 | -0.070971 | 0.4 | 1 | 1.1 | 0.9
16 | 1 | 0.0139 | 0.0034838 | 0 | 0 | 1 | 0.99027 | -0.068217 | 0.4 | 1 | 1.1 | 0.9

## generator_data
GEN_BUS | PG | QG | QMAX | QMIN | VG | MBASE | GEN_STATUS | PMAX | PMIN
13 | 0.23222 | 0.058474 | 10 | -10 | 1 | 100 | 1 | 10 | 0

## branch_data
F_BUS | T_BUS | BR_R | BR_X | BR_B | RATE_A | RATE_B | RATE_C | TAP | SHIFT | BR_STATUS | ANGMIN | ANGMAX | P_in | Q_in | P_out | Q_out
1 | 2 | 2.7518 | 1.0584 | 2.777e-09 | 0 | 0 | 0 | 0 | 0 | 1 | -90 | 90 | 0.024563 | 0.0061625 | -0.024545 | -0.0061559
1 | 3 | 1.9934 | 0.76671 | 2.0117e-09 | 0 | 0 | 0 | 0 | 0 | 1 | -90 | 90 | -0.028428 | -0.0071313 | 0.028446 | 0.0071377
2 | 4 | 1.2943 | 0.49782 | 1.3062e-09 | 0 | 0 | 0 | 0 | 0 | 1 | -90 | 90 | 0.020768 | 0.0052093 | -0.020762 | -0.0052071
3 | 5 | 2.7519 | 1.0584 | 2.7771e-09 | 0 | 0 | 0 | 0 | 0 | 1 | -90 | 90 | -0.03181 | -0.0079808 | 0.031839 | 0.007992
4 | 30 | 4.3348 | 1.6672 | 4.3746e-09 | 0 | 0 | 0 | 0 | 0 | 1 | -90 | 90 | 0.0021074 | 0.00052776 | -0.0021072 | -0.00052812
4 | 9 | 4.4838 | 1.7245 | 4.5249e-09 | 0 | 0 | 0 | 0 | 0 | 1 | -90 | 90 | 0.018654 | 0.0046793 | -0.018638 | -0.0046733
5 | 13 | 6.7422 | 2.5932 | 6.8041e-09 | 0 | 0 | 0 | 0 | 0 | 1 | -90 | 90 | -0.034736 | -0.0087179 | 0.034823 | 0.0087507
9 | 7 | 2.9857 | 1.1483 | 3.0131e-09 | 0 | 0 | 0 | 0 | 0 | 1 | -90 | 90 | 0.018638 | 0.0046733 | -0.018627 | -0.0046693
13 | 23 | 5.6461 | 2.1716 | 1.1396e-08 | 0 | 0 | 0 | 0 | 0 | 1 | -90 | 90 | 0.12387 | 0.031217 | -0.12295 | -0.030863
13 | 11 | 6.0295 | 2.319 | 6.0848e-09 | 0 | 0 | 0 | 0 | 0 | 1 | -90 | 90 | 0.073525 | 0.018507 | -0.073179 | -0.018374
7 | 6 | 3.8201 | 1.4693 | 3.8551e-09 | 0 | 0 | 0 | 0 | 0 | 1 | -90 | 90 | 0.015412 | 0.0038637 | -0.015402 | -0.0038604
23 | 29 | 3.9778 | 1.5299 | 4.0143e-09 | 0 | 0 | 0 | 0 | 0 | 1 | -90 | 90 | 0.055896 | 0.014039 | -0.055762 | -0.013988
23 | 37 | 2.1142 | 0.81314 | 2.1336e-09 | 0 | 0 | 0 | 0 | 0 | 1 | -90 | 90 | 0.04361 | 0.010944 | -0.043566 | -0.010927
23 | 21 | 3.4836 | 1.3399 | 3.5156e-09 | 0 | 0 | 0 | 0 | 0 | 1 | -90 | 90 | 0.023443 | 0.0058805 | -0.023423 | -0.0058729
11 | 12 | 3.844 | 1.4785 | 3.8792e-09 | 0 | 0 | 0 | 0 | 0 | 1 | -90 | 90 | 0.065271 | 0.016392 | -0.065095 | -0.016325
6 | 8 | 2.4672 | 0.94892 | 2.4898e-09 | 0 | 0 | 0 | 0 | 0 | 1 | -90 | 90 | 0.010371 | 0.0025993 | -0.010368 | -0.0025984
18 | 17 | 0.48228 | 0.18549 | 4.8671e-10 | 0 | 0 | 0 | 0 | 0 | 1 | -90 | 90 | -0.0081809 | -0.0020503 | 0.0081813 | 0.0020504
17 | 15 | 1.2276 | 0.47217 | 1.2389e-09 | 0 | 0 | 0 | 0 | 0 | 1 | -90 | 90 | -0.025574 | -0.0064096 | 0.025583 | 0.0064128
12 | 14 | 1.6504 | 0.63477 | 1.6656e-09 | 0 | 0 | 0 | 0 | 0 | 1 | -90 | 90 | 0.049261 | 0.012356 | -0.049218 | -0.01234
14 | 15 | 1.4445 | 0.55559 | 1.4578e-09 | 0 | 0 | 0 | 0 | 0 | 1 | -90 | 90 | 0.039516 | 0.0099084 | -0.039491 | -0.0098992
15 | 16 | 3.7458 | 1.4407 | 3.7802e-09 | 0 | 0 | 0 | 0 | 0 | 1 | -90 | 90 | 0.013908 | 0.0034864 | -0.0139 | -0.0034838
19 | 20 | 4.5175 | 1.7375 | 4.5589e-09 | 0 | 0 | 0 | 0 | 0 | 1 | -90 | 90 | 0.017431 | 0.004371 | -0.017416 | -0.0043658
19 | 21 | 0.19529 | 0.075111 | 1.9708e-10 | 0 | 0 | 0 | 0 | 0 | 1 | -90 | 90 | -0.021557 | -0.0054052 | 0.021558 | 0.0054056
20 | 22 | 4.6466 | 1.7871 | 4.6892e-09 | 0 | 0 | 0 | 0 | 0 | 1 | -90 | 90 | 0.014415 | 0.0036137 | -0.014405 | -0.0036101
29 | 39 | 3.9284 | 1.5109 | 3.9644e-09 | 0 | 0 | 0 | 0 | 0 | 1 | -90 | 90 | 0.0073846 | 0.0018507 | -0.0073822 | -0.0018502
29 | 28 | 3.6122 | 1.3893 | 3.6453e-09 | 0 | 0 | 0 | 0 | 0 | 1 | -90 | 90 | 0.04302 | 0.010795 | -0.042948 | -0.010767
37 | 35 | 3.9216 | 1.5083 | 3.9576e-09 | 0 | 0 | 0 | 0 | 0 | 1 | -90 | 90 | 0.033462 | 0.0083948 | -0.033414 | -0.0083769
24 | 25 | 4.3309 | 1.6657 | 4.3707e-09 | 0 | 0 | 0 | 0 | 0 | 1 | -90 | 90 | -0.019294 | -0.0048355 | 0.019311 | 0.0048419
24 | 26 | 0.56363 | 0.21678 | 5.688e-10 | 0 | 0 | 0 | 0 | 0 | 1 | -90 | 90 | 0.012184 | 0.0030537 | -0.012183 | -0.0030534
25 | 27 | 1.0015 | 0.3852 | 1.0107e-09 | 0 | 0 | 0 | 0 | 0 | 1 | -90 | 90 | -0.019311 | -0.0048419 | 0.019315 | 0.0048434
27 | 28 | 2.3272 | 0.89509 | 2.3486e-09 | 0 | 0 | 0 | 0 | 0 | 1 | -90 | 90 | -0.019315 | -0.0048434 | 0.019325 | 0.0048468
31 | 33 | 3.2285 | 1.2417 | 3.2581e-09 | 0 | 0 | 0 | 0 | 0 | 1 | -90 | 90 | -0.014797 | -0.0037084 | 0.014804 | 0.003711
33 | 34 | 3.3901 | 1.3039 | 3.4212e-09 | 0 | 0 | 0 | 0 | 0 | 1 | -90 | 90 | -0.014804 | -0.003711 | 0.014812 | 0.0037138
34 | 36 | 2.3911 | 0.91965 | 2.413e-09 | 0 | 0 | 0 | 0 | 0 | 1 | -90 | 90 | -0.014812 | -0.0037138 | 0.014818 | 0.0037158
36 | 35 | 2.3331 | 0.89735 | 2.3545e-09 | 0 | 0 | 0 | 0 | 0 | 1 | -90 | 90 | -0.014818 | -0.0037158 | 0.014824 | 0.0037177