## bus_data
BUS_I | BUS_TYPE | Pd | Qd | Gs | Bs | area | Vm | Va | baseKV | zone | Vmax | Vmin
14 | 3 | 0.0072704 | 0.0018221 | 0 | 0 | 1 | 1 | 0 | 0.4 | 1 | 1.1 | 0.9
15 | 1 | 0.00703 | 0.0017619 | 0 | 0 | 1 | 0.99965 | -0.0024372 | 0.4 | 1 | 1.1 | 0.9
16 | 1 | 0 | 0 | 0 | 0 | 1 | 0.99579 | -0.029467 | 0.4 | 1 | 1.1 | 0.9
17 | 1 | 0 | 0 | 0 | 0 | 1 | 0.99824 | -0.012266 | 0.4 | 1 | 1.1 | 0.9
18 | 1 | 0.0073915 | 0.0018525 | 0 | 0 | 1 | 0.9945 | -0.038502 | 0.4 | 1 | 1.1 | 0.9
19 | 1 | 0 | 0 | 0 | 0 | 1 | 0.99551 | -0.031429 | 0.4 | 1 | 1.1 | 0.9
20 | 1 | 0 | 0 | 0 | 0 | 1 | 0.99542 | -0.032076 | 0.4 | 1 | 1.1 | 0.9
21 | 1 | 0.016854 | 0.0042239 | 0 | 0 | 1 | 0.99354 | -0.045239 | 0.4 | 1 | 1.1 | 0.9
22 | 1 | 0.0032275 | 0.0008089 | 0 | 0 | 1 | 0.99487 | -0.035935 | 0.4 | 1 | 1.1 | 0.9
23 | 1 | 0 | 0 | 0 | 0 | 1 | 0.99289 | -0.049819 | 0.4 | 1 | 1.1 | 0.9
25 | 1 | 0.0023011 | 0.00057672 | 0 | 0 | 1 | 0.99403 | -0.041836 | 0.4 | 1 | 1.1 | 0.9
29 | 1 | 0.00504 | 0.0012631 | 0 | 0 | 1 | 0.99354 | -0.045268 | 0.4 | 1 | 1.1 | 0.9
30 | 1 | 0.0027657 | 0.00069316 | 0 | 0 | 1 | 0.99467 | -0.037328 | 0.4 | 1 | 1.1 | 0.9
34 | 1 | 0.011133 | 0.0027902 | 0 | 0 | 1 | 0.99241 | -0.053245 | 0.4 | 1 | 1.1 | 0.9
24 | 1 | 0.0087261 | 0.002187 | 0 | 0 | 1 | 0.99394 | -0.042509 | 0.4 | 1 | 1.1 | 0.9
26 | 1 | 0.0022988 | 0.00057612 | 0 | 0 | 1 | 0.99386 | -0.043023 | 0.4 | 1 | 1.1 | 0.9
27 | 1 | 0.0014128 | 0.00035408 | 0 | 0 | 1 | 0.99376 | -0.043723 | 0.4 | 1 | 1.1 | 0.9
28 | 1 | 0.0017422 | 0.00043662 | 0 | 0 | 1 | 0.99365 | -0.044561 | 0.4 | 1 | 1.1 | 0.9
31 | 1 | 0.0016767 | 0.00042021 | 0 | 0 | 1 | 0.99465 | -0.037458 | 0.4 | 1 | 1.1 | 0.9
32 | 1 | 0.0081454 | 0.0020414 | 0 | 0 | 1 | 0.99449 | -0.038554 | 0.4 | 1 | 1.1 | 0.9

## generator_data
GEN_BUS | PG | QG | QMAX | QMIN | VG | MBASE | GEN_STATUS | PMAX | PMIN
14 | 0.087459 | 0.02197 | 10 | -10 | 1 | 100 | 1 | 10 | 0

## branch_data
F_BUS | T_BUS | BR_R | BR_X | BR_B | RATE_A | RATE_B | RATE_C | TAP | SHIFT | BR_STATUS | ANGMIN | ANGMAX | P_in | Q_in | P_out | Q_out
14 | 15 | 1.348 | 0.51844 | 1.3603e-09 | 0 | 0 | 0 | 0 | 0 | 1 | -90 | 90 | 0.023612 | 0.0059268 | -0.023604 | -0.0059238
14 | 16 | 6.7929 | 2.6127 | 6.8552e-09 | 0 | 0 | 0 | 0 | 0 | 1 | -90 | 90 | 0.056577 | 0.014221 | -0.056346 | -0.014132
15 | 17 | 7.7382 | 2.9762 | 7.8092e-09 | 0 | 0 | 0 | 0 | 0 | 1 | -90 | 90 | 0.016574 | 0.0041619 | -0.016551 | -0.004154
16 | 18 | 3.9791 | 1.5304 | 4.0156e-09 | 0 | 0 | 0 | 0 | 0 | 1 | -90 | 90 | 0.029342 | 0.0073608 | -0.029306 | -0.007347
16 | 19 | 0.93912 | 0.3612 | 9.4774e-10 | 0 | 0 | 0 | 0 | 0 | 1 | -90 | 90 | 0.027003 | 0.0067717 | -0.026996 | -0.0067689
17 | 20 | 15.5397 | 5.9768 | 1.5682e-08 | 0 | 0 | 0 | 0 | 0 | 1 | -90 | 90 | 0.016551 | 0.004154 | -0.016505 | -0.0041381
18 | 21 | 3.9599 | 1.5231 | 3.9963e-09 | 0 | 0 | 0 | 0 | 0 | 1 | -90 | 90 | 0.021914 | 0.0054946 | -0.021894 | -0.0054871
19 | 22 | 3.6749 | 1.4134 | 3.7086e-09 | 0 | 0 | 0 | 0 | 0 | 1 | -90 | 90 | 0.015829 | 0.0039683 | -0.015819 | -0.0039648
19 | 23 | 21.247 | 8.1719 | 2.1442e-08 | 0 | 0 | 0 | 0 | 0 | 1 | -90 | 90 | 0.011167 | 0.0028006 | -0.011138 | -0.0027918
20 | 25 | 7.6277 | 2.9337 | 7.6977e-09 | 0 | 0 | 0 | 0 | 0 | 1 | -90 | 90 | 0.016505 | 0.0041381 | -0.016483 | -0.0041303
21 | 29 | 0.072718 | 0.027968 | 7.3385e-11 | 0 | 0 | 0 | 0 | 0 | 1 | -90 | 90 | 0.00504 | 0.0012631 | -0.00504 | -0.0012631
22 | 30 | 1.4262 | 0.54854 | 1.4393e-09 | 0 | 0 | 0 | 0 | 0 | 1 | -90 | 90 | 0.012592 | 0.0031559 | -0.012589 | -0.0031552
23 | 34 | 3.9488 | 1.5188 | 3.9851e-09 | 0 | 0 | 0 | 0 | 0 | 1 | -90 | 90 | 0.011138 | 0.0027918 | -0.011133 | -0.0027902
25 | 24 | 0.60993 | 0.23459 | 6.1552e-10 | 0 | 0 | 0 | 0 | 0 | 1 | -90 | 90 | 0.014182 | 0.0035536 | -0.014181 | -0.0035531
30 | 31 | 0.16965 | 0.06525 | 1.7121e-10 | 0 | 0 | 0 | 0 | 0 | 1 | -90 | 90 | 0.0098235 | 0.002462 | -0.0098233 | -0.0024619
24 | 26 | 1.2112 | 0.46585 | 1.2223e-09 | 0 | 0 | 0 | 0 | 0 | 1 | -90 | 90 | 0.0054546 | 0.0013661 | -0.0054542 | -0.0013661
26 | 27 | 2.8486 | 1.0956 | 2.8748e-09 | 0 | 0 | 0 | 0 | 0 | 1 | -90 | 90 | 0.0031554 | 0.00079 | -0.0031551 | -0.00079016
27 | 28 | 6.1786 | 2.3764 | 6.2353e-09 | 0 | 0 | 0 | 0 | 0 | 1 | -90 | 90 | 0.0017424 | 0.00043609 | -0.0017422 | -0.00043662
31 | 32 | 1.7343 | 0.66706 | 1.7503e-09 | 0 | 0 | 0 | 0 | 0 | 1 | -90 | 90 | 0.0081467 | 0.0020417 | -0.0081454 | -0.0020414