## bus_data
BUS_I | BUS_TYPE | Pd | Qd | Gs | Bs | area | Vm | Va | baseKV | zone | Vmax | Vmin
1 | 1 | 0.032244 | 0.0080811 | 0 | 0 | 1 | 0.99773 | -0.015879 | 0.4 | 1 | 1.1 | 0.9
2 | 1 | 0.005442 | 0.0013639 | 0 | 0 | 1 | 0.99815 | -0.012943 | 0.4 | 1 | 1.1 | 0.9
3 | 1 | 0.010863 | 0.0027225 | 0 | 0 | 1 | 0.99726 | -0.019183 | 0.4 | 1 | 1.1 | 0.9
4 | 1 | 0.038535 | 0.0096578 | 0 | 0 | 1 | 0.99865 | -0.0094697 | 0.4 | 1 | 1.1 | 0.9
5 | 1 | 0.010447 | 0.0026182 | 0 | 0 | 1 | 0.99687 | -0.021929 | 0.4 | 1 | 1.1 | 0.9
18 | 1 | 0.0049292 | 0.0012354 | 0 | 0 | 1 | 0.99849 | -0.010628 | 0.4 | 1 | 1.1 | 0.9
20 | 1 | 0 | 0 | 0 | 0 | 1 | 0.99868 | -0.0092773 | 0.4 | 1 | 1.1 | 0.9
6 | 3 | 0.015135 | 0.0037931 | 0 | 0 | 1 | 1 | 0 | 0.4 | 1 | 1.1 | 0.9
8 | 1 | 0.0035341 | 0.00088572 | 0 | 0 | 1 | 0.9967 | -0.023141 | 0.4 | 1 | 1.1 | 0.9
7 | 1 | 0.014164 | 0.0035499 | 0 | 0 | 1 | 0.99871 | -0.008992 | 0.4 | 1 | 1.1 | 0.9
22 | 1 | 0.0043375 | 0.0010871 | 0 | 0 | 1 | 0.9967 | -0.023159 | 0.4 | 1 | 1.1 | 0.9
9 | 1 | 0.00705 | 0.0017669 | 0 | 0 | 1 | 0.9977 | -0.016072 | 0.4 | 1 | 1.1 | 0.9
10 | 1 | 0.0057866 | 0.0014503 | 0 | 0 | 1 | 0.99579 | -0.029415 | 0.4 | 1 | 1.1 | 0.9
17 | 1 | 0.0070827 | 0.0017751 | 0 | 0 | 1 | 0.99472 | -0.036932 | 0.4 | 1 | 1.1 | 0.9
14 | 1 | 0 | 0 | 0 | 0 | 1 | 0.99415 | -0.040965 | 0.4 | 1 | 1.1 | 0.9
11 | 1 | 0.0084197 | 0.0021102 | 0 | 0 | 1 | 0.99367 | -0.044377 | 0.4 | 1 | 1.1 | 0.9
12 | 1 | 0.0042938 | 0.0010761 | 0 | 0 | 1 | 0.9939 | -0.042721 | 0.4 | 1 | 1.1 | 0.9
15 | 1 | 0.0053437 | 0.0013392 | 0 | 0 | 1 | 0.99365 | -0.044477 | 0.4 | 1 | 1.1 | 0.9
16 | 1 | 0.019336 | 0.004846 | 0 | 0 | 1 | 0.99256 | -0.052184 | 0.4 | 1 | 1.1 | 0.9

## generator_data
GEN_BUS | PG | QG | QMAX | QMIN | VG | MBASE | GEN_STATUS | PMAX | PMIN
6 | 0.19751 | 0.049572 | 10 | -10 | 1 | 100 | 1 | 10 | 0

## branch_data
F_BUS | T_BUS | BR_R | BR_X | BR_B | RATE_A | RATE_B | RATE_C | TAP | SHIFT | BR_STATUS | ANGMIN | ANGMAX | P_in | Q_in | P_out | Q_out
1 | 2 | 0.62003 | 0.23847 | 6.2572e-10 | 0 | 0 | 0 | 0 | 0 | 1 | -90 | 90 | -0.061447 | -0.015402 | 0.061472 | 0.015412
1 | 3 | 1.467 | 0.56424 | 1.4805e-09 | 0 | 0 | 0 | 0 | 0 | 1 | -90 | 90 | 0.029203 | 0.0073212 | -0.029189 | -0.0073162
2 | 4 | 0.67444 | 0.2594 | 6.8063e-10 | 0 | 0 | 0 | 0 | 0 | 1 | -90 | 90 | -0.066914 | -0.016776 | 0.066946 | 0.016788
3 | 5 | 1.9412 | 0.74663 | 1.959e-09 | 0 | 0 | 0 | 0 | 0 | 1 | -90 | 90 | 0.018327 | 0.0045938 | -0.01832 | -0.0045913
4 | 6 | 1.1686 | 0.44947 | 2.3587e-09 | 0 | 0 | 0 | 0 | 0 | 1 | -90 | 90 | -0.10548 | -0.026446 | 0.10562 | 0.026499
5 | 8 | 1.9919 | 0.76613 | 2.0102e-09 | 0 | 0 | 0 | 0 | 0 | 1 | -90 | 90 | 0.0078729 | 0.0019731 | -0.0078716 | -0.0019728
18 | 20 | 3.558 | 1.3684 | 3.5906e-09 | 0 | 0 | 0 | 0 | 0 | 1 | -90 | 90 | -0.0049292 | -0.0012354 | 0.0049301 | 0.0012354
20 | 6 | 24.4247 | 9.3941 | 2.4649e-08 | 0 | 0 | 0 | 0 | 0 | 1 | -90 | 90 | -0.0049301 | -0.0012354 | 0.0049364 | 0.0012353
6 | 7 | 1.6362 | 0.62931 | 1.6512e-09 | 0 | 0 | 0 | 0 | 0 | 1 | -90 | 90 | 0.071821 | 0.018044 | -0.071732 | -0.01801
8 | 22 | 0.055179 | 0.021223 | 5.5685e-11 | 0 | 0 | 0 | 0 | 0 | 1 | -90 | 90 | 0.0043376 | 0.0010871 | -0.0043375 | -0.0010871
7 | 9 | 1.6029 | 0.61652 | 1.6177e-09 | 0 | 0 | 0 | 0 | 0 | 1 | -90 | 90 | 0.057567 | 0.01446 | -0.057511 | -0.014438
9 | 10 | 3.4345 | 1.321 | 3.466e-09 | 0 | 0 | 0 | 0 | 0 | 1 | -90 | 90 | 0.050461 | 0.012671 | -0.050367 | -0.012636
10 | 17 | 2.1803 | 0.83858 | 2.2003e-09 | 0 | 0 | 0 | 0 | 0 | 1 | -90 | 90 | 0.044581 | 0.011186 | -0.044534 | -0.011168
17 | 14 | 1.389 | 0.53424 | 1.4018e-09 | 0 | 0 | 0 | 0 | 0 | 1 | -90 | 90 | 0.037451 | 0.0093928 | -0.03743 | -0.0093849
14 | 15 | 1.8307 | 0.70411 | 1.8475e-09 | 0 | 0 | 0 | 0 | 0 | 1 | -90 | 90 | 0.024712 | 0.0061971 | -0.0247 | -0.0061927
14 | 12 | 1.7766 | 0.6833 | 1.7929e-09 | 0 | 0 | 0 | 0 | 0 | 1 | -90 | 90 | 0.012718 | 0.0031878 | -0.012715 | -0.0031868
11 | 12 | 2.531 | 0.97346 | 2.5542e-09 | 0 | 0 | 0 | 0 | 0 | 1 | -90 | 90 | -0.0084197 | -0.0021102 | 0.0084216 | 0.0021107
15 | 16 | 5.1196 | 1.9691 | 5.1666e-09 | 0 | 0 | 0 | 0 | 0 | 1 | -90 | 90 | 0.019356 | 0.0048534 | -0.019336 | -0.004846