## bus_data
BUS_I | BUS_TYPE | Pd | Qd | Gs | Bs | area | Vm | Va | baseKV | zone | Vmax | Vmin
43 | 1 | 0.0022982 | 0.00057598 | 0 | 0 | 1 | 0.97164 | -0.19924 | 0.4 | 1 | 1.1 | 0.9
44 | 1 | 0.0054911 | 0.0013762 | 0 | 0 | 1 | 0.97164 | -0.19922 | 0.4 | 1 | 1.1 | 0.9
42 | 1 | 0.003241 | 0.00081228 | 0 | 0 | 1 | 0.97133 | -0.20145 | 0.4 | 1 | 1.1 | 0.9
73 | 1 | 0.0058201 | 0.0014587 | 0 | 0 | 1 | 0.98672 | -0.093157 | 0.4 | 1 | 1.1 | 0.9
74 | 1 | 0.003991 | 0.0010002 | 0 | 0 | 1 | 0.98697 | -0.091385 | 0.4 | 1 | 1.1 | 0.9
37 | 1 | 0.0018622 | 0.00046671 | 0 | 0 | 1 | 0.99595 | -0.027905 | 0.4 | 1 | 1.1 | 0.9
38 | 1 | 0.0009633 | 0.00024143 | 0 | 0 | 1 | 0.99603 | -0.027353 | 0.4 | 1 | 1.1 | 0.9
39 | 1 | 0.00080734 | 0.00020234 | 0 | 0 | 1 | 0.99607 | -0.027075 | 0.4 | 1 | 1.1 | 0.9
41 | 1 | 0.00080128 | 0.00020082 | 0 | 0 | 1 | 0.99613 | -0.02667 | 0.4 | 1 | 1.1 | 0.9
46 | 1 | 0.0023964 | 0.00060059 | 0 | 0 | 1 | 0.99636 | -0.02501 | 0.4 | 1 | 1.1 | 0.9
47 | 1 | 0 | 0 | 0 | 0 | 1 | 0.99645 | -0.024372 | 0.4 | 1 | 1.1 | 0.9
45 | 1 | 0.0067127 | 0.0016824 | 0 | 0 | 1 | 0.97203 | -0.19639 | 0.4 | 1 | 1.1 | 0.9
48 | 1 | 0.0053457 | 0.0013398 | 0 | 0 | 1 | 0.97224 | -0.1949 | 0.4 | 1 | 1.1 | 0.9
49 | 1 | 0.0071745 | 0.0017981 | 0 | 0 | 1 | 0.97242 | -0.19357 | 0.4 | 1 | 1.1 | 0.9
71 | 1 | 0.0023992 | 0.0006013 | 0 | 0 | 1 | 0.99737 | -0.018065 | 0.4 | 1 | 1.1 | 0.9
72 | 1 | 0.00097845 | 0.00024522 | 0 | 0 | 1 | 0.99265 | -0.05064 | 0.4 | 1 | 1.1 | 0.9
68 | 3 | 0.00097845 | 0.00024522 | 0 | 0 | 1 | 1 | 0 | 0.4 | 1 | 1.1 | 0.9
61 | 1 | 0.0028655 | 0.00071817 | 0 | 0 | 1 | 0.98803 | -0.082787 | 0.4 | 1 | 1.1 | 0.9
50 | 1 | 0.0047042 | 0.001179 | 0 | 0 | 1 | 0.97255 | -0.19266 | 0.4 | 1 | 1.1 | 0.9
51 | 1 | 0.0036604 | 0.00091738 | 0 | 0 | 1 | 0.97288 | -0.19025 | 0.4 | 1 | 1.1 | 0.9
52 | 1 | 0.0055288 | 0.0013857 | 0 | 0 | 1 | 0.97342 | -0.18642 | 0.4 | 1 | 1.1 | 0.9
53 | 1 | 0.0056758 | 0.0014225 | 0 | 0 | 1 | 0.97414 | -0.18122 | 0.4 | 1 | 1.1 | 0.9
54 | 1 | 0.0034973 | 0.00087652 | 0 | 0 | 1 | 0.97617 | -0.16671 | 0.4 | 1 | 1.1 | 0.9
55 | 1 | 0 | 0 | 0 | 0 | 1 | 0.97674 | -0.16263 | 0.4 | 1 | 1.1 | 0.9
56 | 1 | 0.0035752 | 0.00089602 | 0 | 0 | 1 | 0.97846 | -0.15032 | 0.4 | 1 | 1.1 | 0.9
58 | 1 | 0.0018646 | 0.00046732 | 0 | 0 | 1 | 0.97903 | -0.14629 | 0.4 | 1 | 1.1 | 0.9
57 | 1 | 0.0034883 | 0.00087425 | 0 | 0 | 1 | 0.98108 | -0.1318 | 0.4 | 1 | 1.1 | 0.9
59 | 1 | 0 | 0 | 0 | 0 | 1 | 0.98121 | -0.13083 | 0.4 | 1 | 1.1 | 0.9
60 | 1 | 0 | 0 | 0 | 0 | 1 | 0.9817 | -0.12733 | 0.4 | 1 | 1.1 | 0.9
63 | 1 | 0.0048265 | 0.0012096 | 0 | 0 | 1 | 0.98107 | -0.13184 | 0.4 | 1 | 1.1 | 0.9
62 | 1 | 0.0030111 | 0.00075465 | 0 | 0 | 1 | 0.98137 | -0.12972 | 0.4 | 1 | 1.1 | 0.9
64 | 1 | 0.0017631 | 0.00044186 | 0 | 0 | 1 | 0.99832 | -0.011665 | 0.4 | 1 | 1.1 | 0.9
66 | 1 | 0 | 0 | 0 | 0 | 1 | 0.9986 | -0.0096996 | 0.4 | 1 | 1.1 | 0.9
67 | 1 | 0 | 0 | 0 | 0 | 1 | 0.99454 | -0.038046 | 0.4 | 1 | 1.1 | 0.9
85 | 1 | 0.0018089 | 0.00045335 | 0 | 0 | 1 | 0.98517 | -0.10431 | 0.4 | 1 | 1.1 | 0.9
86 | 1 | 0.0027123 | 0.00067976 | 0 | 0 | 1 | 0.98534 | -0.10311 | 0.4 | 1 | 1.1 | 0.9
87 | 1 | 0.0013011 | 0.00032608 | 0 | 0 | 1 | 0.9851 | -0.10482 | 0.4 | 1 | 1.1 | 0.9
88 | 1 | 0.001649 | 0.00041329 | 0 | 0 | 1 | 0.98586 | -0.099438 | 0.4 | 1 | 1.1 | 0.9
69 | 1 | 0.0051922 | 0.0013013 | 0 | 0 | 1 | 0.99198 | -0.056046 | 0.4 | 1 | 1.1 | 0.9
70 | 1 | 0 | 0 | 0 | 0 | 1 | 0.99402 | -0.041685 | 0.4 | 1 | 1.1 | 0.9
81 | 1 | 0.0016756 | 0.00041993 | 0 | 0 | 1 | 0.99001 | -0.069865 | 0.4 | 1 | 1.1 | 0.9
96 | 1 | 0.0010296 | 0.00025805 | 0 | 0 | 1 | 0.99377 | -0.043446 | 0.4 | 1 | 1.1 | 0.9
99 | 1 | 0.0043156 | 0.0010816 | 0 | 0 | 1 | 0.99376 | -0.043541 | 0.4 | 1 | 1.1 | 0.9
79 | 1 | 0.0050923 | 0.0012762 | 0 | 0 | 1 | 0.98931 | -0.074874 | 0.4 | 1 | 1.1 | 0.9
95 | 1 | 0 | 0 | 0 | 0 | 1 | 0.99158 | -0.058874 | 0.4 | 1 | 1.1 | 0.9
100 | 1 | 0.004229 | 0.0010599 | 0 | 0 | 1 | 0.99372 | -0.043794 | 0.4 | 1 | 1.1 | 0.9
75 | 1 | 0.0044919 | 0.0011258 | 0 | 0 | 1 | 0.98716 | -0.09005 | 0.4 | 1 | 1.1 | 0.9
76 | 1 | 0.0053233 | 0.0013341 | 0 | 0 | 1 | 0.98753 | -0.087461 | 0.4 | 1 | 1.1 | 0.9
77 | 1 | 0 | 0 | 0 | 0 | 1 | 0.98856 | -0.080159 | 0.4 | 1 | 1.1 | 0.9
78 | 1 | 0.00357 | 0.00089472 | 0 | 0 | 1 | 0.98744 | -0.088081 | 0.4 | 1 | 1.1 | 0.9
80 | 1 | 0.0023429 | 0.00058718 | 0 | 0 | 1 | 0.98738 | -0.088535 | 0.4 | 1 | 1.1 | 0.9
82 | 1 | 0.0015055 | 0.0003773 | 0 | 0 | 1 | 0.98716 | -0.090042 | 0.4 | 1 | 1.1 | 0.9
83 | 1 | 0.0043416 | 0.0010881 | 0 | 0 | 1 | 0.98704 | -0.090889 | 0.4 | 1 | 1.1 | 0.9
84 | 1 | 0.002716 | 0.0006807 | 0 | 0 | 1 | 0.98697 | -0.091415 | 0.4 | 1 | 1.1 | 0.9
98 | 1 | 0.00098779 | 0.00024756 | 0 | 0 | 1 | 0.98685 | -0.092297 | 0.4 | 1 | 1.1 | 0.9
97 | 1 | 0.0009878 | 0.00024756 | 0 | 0 | 1 | 0.98684 | -0.092335 | 0.4 | 1 | 1.1 | 0.9
89 | 1 | 0.0010191 | 0.00025541 | 0 | 0 | 1 | 0.98577 | -0.10009 | 0.4 | 1 | 1.1 | 0.9
90 | 1 | 0.0010178 | 0.00025508 | 0 | 0 | 1 | 0.98807 | -0.083715 | 0.4 | 1 | 1.1 | 0.9
91 | 1 | 0.0024262 | 0.00060806 | 0 | 0 | 1 | 0.98564 | -0.10097 | 0.4 | 1 | 1.1 | 0.9
93 | 1 | 0.001071 | 0.00026841 | 0 | 0 | 1 | 0.98745 | -0.08818 | 0.4 | 1 | 1.1 | 0.9
94 | 1 | 0.0010683 | 0.00026775 | 0 | 0 | 1 | 0.98744 | -0.088252 | 0.4 | 1 | 1.1 | 0.9

## generator_data
GEN_BUS | PG | QG | QMAX | QMIN | VG | MBASE | GEN_STATUS | PMAX | PMIN
68 | 0.16026 | 0.040498 | 10 | -10 | 1 | 100 | 1 | 10 | 0

## branch_data
F_BUS | T_BUS | BR_R | BR_X | BR_B | RATE_A | RATE_B | RATE_C | TAP | SHIFT | BR_STATUS | ANGMIN | ANGMAX | P_in | Q_in | P_out | Q_out
43 | 44 | 0.052592 | 0.020228 | 5.3075e-11 | 0 | 0 | 0 | 0 | 0 | 1 | -90 | 90 | -0.0055401 | -0.0013879 | 0.0055401 | 0.0013879
43 | 42 | 8.3752 | 3.2212 | 8.4521e-09 | 0 | 0 | 0 | 0 | 0 | 1 | -90 | 90 | 0.0032419 | 0.00081187 | -0.0032409 | -0.00081228
44 | 45 | 3.1521 | 1.2123 | 3.181e-09 | 0 | 0 | 0 | 0 | 0 | 1 | -90 | 90 | -0.011031 | -0.0027641 | 0.011035 | 0.0027654
73 | 74 | 3.8619 | 1.4853 | 3.8973e-09 | 0 | 0 | 0 | 0 | 0 | 1 | -90 | 90 | -0.0058201 | -0.0014587 | 0.0058215 | 0.0014588
74 | 75 | 1.7261 | 0.66389 | 1.742e-09 | 0 | 0 | 0 | 0 | 0 | 1 | -90 | 90 | -0.0098125 | -0.0024591 | 0.0098143 | 0.0024596
37 | 38 | 3.8229 | 1.4704 | 3.858e-09 | 0 | 0 | 0 | 0 | 0 | 1 | -90 | 90 | -0.0018622 | -0.00046671 | 0.0018623 | 0.00046638
38 | 39 | 1.2732 | 0.48968 | 1.2849e-09 | 0 | 0 | 0 | 0 | 0 | 1 | -90 | 90 | -0.0028256 | -0.0007078 | 0.0028257 | 0.00070772
39 | 41 | 1.4388 | 0.55338 | 1.452e-09 | 0 | 0 | 0 | 0 | 0 | 1 | -90 | 90 | -0.0036331 | -0.00091006 | 0.0036333 | 0.00090999
41 | 46 | 4.8303 | 1.8578 | 4.8746e-09 | 0 | 0 | 0 | 0 | 0 | 1 | -90 | 90 | -0.0044346 | -0.0011108 | 0.0044356 | 0.0011107
46 | 47 | 1.2075 | 0.46444 | 1.2186e-09 | 0 | 0 | 0 | 0 | 0 | 1 | -90 | 90 | -0.0068319 | -0.0017113 | 0.0068325 | 0.0017114
47 | 71 | 1.0102 | 0.38852 | 1.0194e-09 | 0 | 0 | 0 | 0 | 0 | 1 | -90 | 90 | -0.082325 | -0.020834 | 0.082398 | 0.020862
47 | 72 | 4.5748 | 1.7595 | 4.6168e-09 | 0 | 0 | 0 | 0 | 0 | 1 | -90 | 90 | 0.075492 | 0.019123 | -0.075213 | -0.019016
45 | 48 | 1.0339 | 0.39767 | 1.0434e-09 | 0 | 0 | 0 | 0 | 0 | 1 | -90 | 90 | -0.017748 | -0.0044478 | 0.017752 | 0.0044491
48 | 49 | 0.70751 | 0.27212 | 7.1401e-10 | 0 | 0 | 0 | 0 | 0 | 1 | -90 | 90 | -0.023097 | -0.0057889 | 0.023101 | 0.0057904
49 | 50 | 0.37136 | 0.14283 | 3.7477e-10 | 0 | 0 | 0 | 0 | 0 | 1 | -90 | 90 | -0.030276 | -0.0075885 | 0.03028 | 0.00759
71 | 68 | 2.82 | 1.0846 | 2.8459e-09 | 0 | 0 | 0 | 0 | 0 | 1 | -90 | 90 | -0.084797 | -0.021463 | 0.085014 | 0.021547
72 | 61 | 5.626 | 2.1638 | 5.6776e-09 | 0 | 0 | 0 | 0 | 0 | 1 | -90 | 90 | 0.074234 | 0.01877 | -0.0739 | -0.018642
68 | 66 | 1.7147 | 0.65951 | 1.7305e-09 | 0 | 0 | 0 | 0 | 0 | 1 | -90 | 90 | 0.074271 | 0.018707 | -0.07417 | -0.018668
61 | 60 | 8.0252 | 3.0866 | 8.0989e-09 | 0 | 0 | 0 | 0 | 0 | 1 | -90 | 90 | 0.071034 | 0.017924 | -0.070593 | -0.017755
50 | 51 | 0.84778 | 0.32607 | 8.5556e-10 | 0 | 0 | 0 | 0 | 0 | 1 | -90 | 90 | -0.034984 | -0.0087689 | 0.034995 | 0.0087734
51 | 52 | 1.2234 | 0.47055 | 1.2346e-09 | 0 | 0 | 0 | 0 | 0 | 1 | -90 | 90 | -0.038656 | -0.0096907 | 0.038676 | 0.0096985
52 | 53 | 1.4548 | 0.55954 | 1.4682e-09 | 0 | 0 | 0 | 0 | 0 | 1 | -90 | 90 | -0.044205 | -0.011084 | 0.044237 | 0.011096
53 | 54 | 3.6061 | 1.3869 | 3.6391e-09 | 0 | 0 | 0 | 0 | 0 | 1 | -90 | 90 | -0.049912 | -0.012519 | 0.050013 | 0.012557
54 | 55 | 0.94904 | 0.36502 | 9.5775e-10 | 0 | 0 | 0 | 0 | 0 | 1 | -90 | 90 | -0.05351 | -0.013434 | 0.053541 | 0.013445
55 | 56 | 2.874 | 1.1054 | 2.9004e-09 | 0 | 0 | 0 | 0 | 0 | 1 | -90 | 90 | -0.053541 | -0.013445 | 0.053632 | 0.01348
56 | 58 | 0.88332 | 0.33974 | 8.9143e-10 | 0 | 0 | 0 | 0 | 0 | 1 | -90 | 90 | -0.057208 | -0.014376 | 0.05724 | 0.014388
58 | 60 | 4.0369 | 1.5526 | 4.0739e-09 | 0 | 0 | 0 | 0 | 0 | 1 | -90 | 90 | -0.059104 | -0.014856 | 0.059261 | 0.014915
57 | 59 | 3.5013 | 1.3467 | 3.5335e-09 | 0 | 0 | 0 | 0 | 0 | 1 | -90 | 90 | -0.0034882 | -0.00087425 | 0.0034887 | 0.00087409
59 | 63 | 2.638 | 1.0146 | 2.6622e-09 | 0 | 0 | 0 | 0 | 0 | 1 | -90 | 90 | 0.0048272 | 0.0012096 | -0.0048265 | -0.0012096
59 | 62 | 1.6724 | 0.64322 | 1.6877e-09 | 0 | 0 | 0 | 0 | 0 | 1 | -90 | 90 | -0.0083159 | -0.0020837 | 0.0083171 | 0.0020841
60 | 62 | 2.6465 | 1.0179 | 2.6708e-09 | 0 | 0 | 0 | 0 | 0 | 1 | -90 | 90 | 0.011332 | 0.0028399 | -0.011328 | -0.0028387
64 | 66 | 14.429 | 5.5496 | 1.4561e-08 | 0 | 0 | 0 | 0 | 0 | 1 | -90 | 90 | -0.0017631 | -0.00044186 | 0.0017635 | 0.0004406
66 | 67 | 5.107 | 1.9643 | 5.1539e-09 | 0 | 0 | 0 | 0 | 0 | 1 | -90 | 90 | 0.072407 | 0.018228 | -0.072121 | -0.018118
67 | 69 | 4.8124 | 1.8509 | 4.8566e-09 | 0 | 0 | 0 | 0 | 0 | 1 | -90 | 90 | 0.048347 | 0.012154 | -0.048226 | -0.012108
67 | 70 | 1.9747 | 0.7595 | 1.9928e-09 | 0 | 0 | 0 | 0 | 0 | 1 | -90 | 90 | 0.023774 | 0.005964 | -0.023762 | -0.0059596
85 | 86 | 4.8647 | 1.871 | 4.9093e-09 | 0 | 0 | 0 | 0 | 0 | 1 | -90 | 90 | -0.0031101 | -0.00077899 | 0.0031106 | 0.00077871
85 | 87 | 4.9099 | 1.8884 | 4.9549e-09 | 0 | 0 | 0 | 0 | 0 | 1 | -90 | 90 | 0.0013012 | 0.00032564 | -0.0013011 | -0.00032608
86 | 88 | 7.9702 | 3.0655 | 8.0433e-09 | 0 | 0 | 0 | 0 | 0 | 1 | -90 | 90 | -0.0058229 | -0.0014585 | 0.0058258 | 0.0014588
88 | 89 | 2.4094 | 0.9267 | 2.4315e-09 | 0 | 0 | 0 | 0 | 0 | 1 | -90 | 90 | 0.0034459 | 0.00086302 | -0.0034456 | -0.00086314
88 | 90 | 18.2337 | 7.0129 | 1.8401e-08 | 0 | 0 | 0 | 0 | 0 | 1 | -90 | 90 | -0.010921 | -0.0027351 | 0.010944 | 0.0027425
69 | 81 | 4.1234 | 1.5859 | 4.1612e-09 | 0 | 0 | 0 | 0 | 0 | 1 | -90 | 90 | 0.043034 | 0.010807 | -0.042952 | -0.010776
70 | 96 | 1.4929 | 0.57419 | 1.5066e-09 | 0 | 0 | 0 | 0 | 0 | 1 | -90 | 90 | 0.015215 | 0.0038176 | -0.015211 | -0.0038163
70 | 99 | 2.7942 | 1.0747 | 2.8199e-09 | 0 | 0 | 0 | 0 | 0 | 1 | -90 | 90 | 0.0085469 | 0.002142 | -0.0085447 | -0.0021415
81 | 79 | 1.5514 | 0.59669 | 1.5656e-09 | 0 | 0 | 0 | 0 | 0 | 1 | -90 | 90 | 0.041276 | 0.010356 | -0.041247 | -0.010345
96 | 95 | 13.9979 | 5.3838 | 1.4126e-08 | 0 | 0 | 0 | 0 | 0 | 1 | -90 | 90 | 0.014182 | 0.0035583 | -0.014151 | -0.003548
99 | 100 | 0.77182 | 0.29685 | 7.789e-10 | 0 | 0 | 0 | 0 | 0 | 1 | -90 | 90 | 0.0042292 | 0.0010599 | -0.004229 | -0.0010599
79 | 77 | 1.8646 | 0.71717 | 1.8817e-09 | 0 | 0 | 0 | 0 | 0 | 1 | -90 | 90 | 0.036155 | 0.0090686 | -0.036129 | -0.0090586
95 | 90 | 22.4307 | 8.6272 | 2.2637e-08 | 0 | 0 | 0 | 0 | 0 | 1 | -90 | 90 | 0.014151 | 0.003548 | -0.014103 | -0.0035315
75 | 76 | 2.2983 | 0.88396 | 2.3194e-09 | 0 | 0 | 0 | 0 | 0 | 1 | -90 | 90 | -0.014306 | -0.0035854 | 0.014311 | 0.0035871
76 | 77 | 4.7292 | 1.8189 | 4.7726e-09 | 0 | 0 | 0 | 0 | 0 | 1 | -90 | 90 | -0.019635 | -0.0049213 | 0.019655 | 0.0049284
77 | 78 | 6.1195 | 2.3537 | 6.1756e-09 | 0 | 0 | 0 | 0 | 0 | 1 | -90 | 90 | 0.016474 | 0.0041302 | -0.016456 | -0.0041238
78 | 80 | 0.44711 | 0.17197 | 4.5122e-10 | 0 | 0 | 0 | 0 | 0 | 1 | -90 | 90 | 0.012886 | 0.0032291 | -0.012885 | -0.0032288
80 | 82 | 1.8142 | 0.69779 | 1.8309e-09 | 0 | 0 | 0 | 0 | 0 | 1 | -90 | 90 | 0.010542 | 0.0026417 | -0.01054 | -0.002641
82 | 83 | 1.1894 | 0.45748 | 1.2004e-09 | 0 | 0 | 0 | 0 | 0 | 1 | -90 | 90 | 0.0090348 | 0.0022637 | -0.0090337 | -0.0022634
83 | 84 | 1.4209 | 0.54651 | 1.434e-09 | 0 | 0 | 0 | 0 | 0 | 1 | -90 | 90 | 0.0046922 | 0.0011753 | -0.0046918 | -0.0011753
84 | 98 | 5.6554 | 2.1751 | 5.7073e-09 | 0 | 0 | 0 | 0 | 0 | 1 | -90 | 90 | 0.0019758 | 0.00049462 | -0.0019756 | -0.00049508
98 | 97 | 0.49065 | 0.18871 | 4.9515e-10 | 0 | 0 | 0 | 0 | 0 | 1 | -90 | 90 | 0.0009878 | 0.00024752 | -0.00098779 | -0.00024756
89 | 91 | 4.5799 | 1.7615 | 4.6219e-09 | 0 | 0 | 0 | 0 | 0 | 1 | -90 | 90 | 0.0024265 | 0.00060773 | -0.0024262 | -0.00060806
90 | 93 | 26.3955 | 10.1521 | 2.6638e-08 | 0 | 0 | 0 | 0 | 0 | 1 | -90 | 90 | 0.0021406 | 0.00053399 | -0.0021393 | -0.00053608
93 | 94 | 0.85705 | 0.32963 | 8.6491e-10 | 0 | 0 | 0 | 0 | 0 | 1 | -90 | 90 | 0.0010684 | 0.00026767 | -0.0010683 | -0.00026775