## bus_data
BUS_I | BUS_TYPE | Pd | Qd | Gs | Bs | area | Vm | Va | baseKV | zone | Vmax | Vmin
1 | 1 | 0.017051 | 0.0042733 | 0 | 0 | 1 | 0.99433 | -0.039427 | 0.4 | 1 | 1.1 | 0.9
2 | 1 | 0.015891 | 0.0039827 | 0 | 0 | 1 | 0.994 | -0.041751 | 0.4 | 1 | 1.1 | 0.9
3 | 1 | 0 | 0 | 0 | 0 | 1 | 0.99518 | -0.033491 | 0.4 | 1 | 1.1 | 0.9
4 | 1 | 0 | 0 | 0 | 0 | 1 | 0.99319 | -0.047391 | 0.4 | 1 | 1.1 | 0.9
6 | 3 | 0 | 0 | 0 | 0 | 1 | 1 | 0 | 0.4 | 1 | 1.1 | 0.9
19 | 1 | 0 | 0 | 0 | 0 | 1 | 0.99161 | -0.058454 | 0.4 | 1 | 1.1 | 0.9
21 | 1 | 0.015318 | 0.0038389 | 0 | 0 | 1 | 0.99295 | -0.04909 | 0.4 | 1 | 1.1 | 0.9
7 | 1 | 0.056253 | 0.014098 | 0 | 0 | 1 | 0.99751 | -0.017431 | 0.4 | 1 | 1.1 | 0.9
22 | 1 | 0 | 0 | 0 | 0 | 1 | 0.99099 | -0.06283 | 0.4 | 1 | 1.1 | 0.9
17 | 1 | 0.0073152 | 0.0018334 | 0 | 0 | 1 | 0.99001 | -0.06964 | 0.4 | 1 | 1.1 | 0.9
24 | 1 | 0.010961 | 0.0027471 | 0 | 0 | 1 | 0.99039 | -0.067078 | 0.4 | 1 | 1.1 | 0.9
8 | 1 | 0.030562 | 0.0076595 | 0 | 0 | 1 | 0.99643 | -0.025028 | 0.4 | 1 | 1.1 | 0.9
10 | 1 | 0.027128 | 0.006799 | 0 | 0 | 1 | 0.98253 | -0.12251 | 0.4 | 1 | 1.1 | 0.9
11 | 1 | 0.029556 | 0.0074075 | 0 | 0 | 1 | 0.97923 | -0.14605 | 0.4 | 1 | 1.1 | 0.9
12 | 1 | 0 | 0 | 0 | 0 | 1 | 0.9848 | -0.10637 | 0.4 | 1 | 1.1 | 0.9
14 | 1 | 0 | 0 | 0 | 0 | 1 | 0.98591 | -0.098546 | 0.4 | 1 | 1.1 | 0.9
23 | 1 | 0.009959 | 0.002496 | 0 | 0 | 1 | 0.98702 | -0.090701 | 0.4 | 1 | 1.1 | 0.9
20 | 1 | 0 | 0 | 0 | 0 | 1 | 0.98826 | -0.081976 | 0.4 | 1 | 1.1 | 0.9
18 | 1 | 0 | 0 | 0 | 0 | 1 | 0.98924 | -0.075037 | 0.4 | 1 | 1.1 | 0.9
16 | 1 | 0.0035481 | 0.00088925 | 0 | 0 | 1 | 0.98985 | -0.070781 | 0.4 | 1 | 1.1 | 0.9

## generator_data
GEN_BUS | PG | QG | QMAX | QMIN | VG | MBASE | GEN_STATUS | PMAX | PMIN
6 | 0.22549 | 0.056769 | 10 | -10 | 1 | 100 | 1 | 10 | 0

## branch_data
F_BUS | T_BUS | BR_R | BR_X | BR_B | RATE_A | RATE_B | RATE_C | TAP | SHIFT | BR_STATUS | ANGMIN | ANGMAX | P_in | Q_in | P_out | Q_out
1 | 2 | 0.24988 | 0.096107 | 5.0434e-10 | 0 | 0 | 0 | 0 | 0 | 1 | -90 | 90 | 0.12062 | 0.030353 | -0.12058 | -0.030338
1 | 3 | 0.55952 | 0.2152 | 1.1293e-09 | 0 | 0 | 0 | 0 | 0 | 1 | -90 | 90 | -0.13767 | -0.034626 | 0.13778 | 0.03467
2 | 4 | 0.69873 | 0.26874 | 1.4103e-09 | 0 | 0 | 0 | 0 | 0 | 1 | -90 | 90 | 0.10469 | 0.026355 | -0.10461 | -0.026324
3 | 6 | 3.1745 | 1.2209 | 6.4072e-09 | 0 | 0 | 0 | 0 | 0 | 1 | -90 | 90 | -0.13778 | -0.03467 | 0.13843 | 0.034918
4 | 19 | 1.6037 | 0.6168 | 1.6184e-09 | 0 | 0 | 0 | 0 | 0 | 1 | -90 | 90 | 0.089286 | 0.022484 | -0.089148 | -0.022431
4 | 21 | 1.4245 | 0.54789 | 1.4376e-09 | 0 | 0 | 0 | 0 | 0 | 1 | -90 | 90 | 0.015321 | 0.0038402 | -0.015318 | -0.0038389
6 | 7 | 2.6087 | 1.0034 | 2.6327e-09 | 0 | 0 | 0 | 0 | 0 | 1 | -90 | 90 | 0.087057 | 0.021851 | -0.086847 | -0.02177
19 | 22 | 5.1075 | 1.9644 | 5.1544e-09 | 0 | 0 | 0 | 0 | 0 | 1 | -90 | 90 | 0.010974 | 0.0027512 | -0.010968 | -0.0027491
19 | 17 | 1.8452 | 0.70968 | 1.8621e-09 | 0 | 0 | 0 | 0 | 0 | 1 | -90 | 90 | 0.078174 | 0.01968 | -0.078052 | -0.019633
7 | 8 | 3.2182 | 1.2378 | 3.2477e-09 | 0 | 0 | 0 | 0 | 0 | 1 | -90 | 90 | 0.030594 | 0.0076715 | -0.030562 | -0.0076595
22 | 24 | 4.9542 | 1.9055 | 4.9996e-09 | 0 | 0 | 0 | 0 | 0 | 1 | -90 | 90 | 0.010968 | 0.0027491 | -0.010961 | -0.0027471
17 | 16 | 0.20744 | 0.079784 | 2.0934e-10 | 0 | 0 | 0 | 0 | 0 | 1 | -90 | 90 | 0.070737 | 0.017799 | -0.070726 | -0.017795
10 | 11 | 9.9784 | 3.8378 | 1.007e-08 | 0 | 0 | 0 | 0 | 0 | 1 | -90 | 90 | 0.029653 | 0.0074437 | -0.029556 | -0.0074075
10 | 12 | 3.589 | 1.3804 | 3.622e-09 | 0 | 0 | 0 | 0 | 0 | 1 | -90 | 90 | -0.056781 | -0.014243 | 0.056908 | 0.014291
12 | 14 | 1.7446 | 0.671 | 1.7606e-09 | 0 | 0 | 0 | 0 | 0 | 1 | -90 | 90 | -0.056908 | -0.014291 | 0.05697 | 0.014315
14 | 23 | 1.754 | 0.67462 | 1.7701e-09 | 0 | 0 | 0 | 0 | 0 | 1 | -90 | 90 | -0.05697 | -0.014315 | 0.057032 | 0.014339
23 | 20 | 1.6632 | 0.63967 | 1.6784e-09 | 0 | 0 | 0 | 0 | 0 | 1 | -90 | 90 | -0.066991 | -0.016835 | 0.067073 | 0.016866
20 | 18 | 1.3256 | 0.50985 | 1.3378e-09 | 0 | 0 | 0 | 0 | 0 | 1 | -90 | 90 | -0.067073 | -0.016866 | 0.067138 | 0.016891
18 | 16 | 0.81432 | 0.3132 | 8.2179e-10 | 0 | 0 | 0 | 0 | 0 | 1 | -90 | 90 | -0.067138 | -0.016891 | 0.067178 | 0.016906