## bus_data
BUS_I | BUS_TYPE | Pd | Qd | Gs | Bs | area | Vm | Va | baseKV | zone | Vmax | Vmin
1 | 1 | 0.0085861 | 0.0021519 | 0 | 0 | 1 | 0.97706 | -0.16075 | 0.4 | 1 | 1.1 | 0.9
2 | 1 | 0.008977 | 0.0022499 | 0 | 0 | 1 | 0.97513 | -0.1746 | 0.4 | 1 | 1.1 | 0.9
3 | 1 | 0.0082205 | 0.0020602 | 0 | 0 | 1 | 0.97763 | -0.15668 | 0.4 | 1 | 1.1 | 0.9
4 | 1 | 0.029602 | 0.007419 | 0 | 0 | 1 | 0.97498 | -0.17568 | 0.4 | 1 | 1.1 | 0.9
5 | 1 | 0.0081282 | 0.0020371 | 0 | 0 | 1 | 0.97939 | -0.14412 | 0.4 | 1 | 1.1 | 0.9
7 | 1 | 0.0030887 | 0.0007741 | 0 | 0 | 1 | 0.98 | -0.13981 | 0.4 | 1 | 1.1 | 0.9
12 | 1 | 0 | 0 | 0 | 0 | 1 | 0.98514 | -0.10336 | 0.4 | 1 | 1.1 | 0.9
13 | 1 | 0 | 0 | 0 | 0 | 1 | 0.98402 | -0.11135 | 0.4 | 1 | 1.1 | 0.9
10 | 1 | 0 | 0 | 0 | 0 | 1 | 0.99771 | -0.015863 | 0.4 | 1 | 1.1 | 0.9
8 | 1 | 0.014997 | 0.0037587 | 0 | 0 | 1 | 0.99469 | -0.037067 | 0.4 | 1 | 1.1 | 0.9
9 | 1 | 0.074924 | 0.018778 | 0 | 0 | 1 | 0.99536 | -0.032367 | 0.4 | 1 | 1.1 | 0.9
11 | 3 | 0.024321 | 0.0060953 | 0 | 0 | 1 | 1 | 0 | 0.4 | 1 | 1.1 | 0.9
14 | 1 | 0.030601 | 0.0076693 | 0 | 0 | 1 | 0.99919 | -0.0056474 | 0.4 | 1 | 1.1 | 0.9
15 | 1 | 0 | 0 | 0 | 0 | 1 | 0.99906 | -0.0065705 | 0.4 | 1 | 1.1 | 0.9
18 | 1 | 0.0091393 | 0.0022905 | 0 | 0 | 1 | 0.98331 | -0.11643 | 0.4 | 1 | 1.1 | 0.9
16 | 1 | 0.010598 | 0.0026562 | 0 | 0 | 1 | 0.99879 | -0.0084725 | 0.4 | 1 | 1.1 | 0.9

## generator_data
GEN_BUS | PG | QG | QMAX | QMIN | VG | MBASE | GEN_STATUS | PMAX | PMIN
11 | 0.23335 | 0.058766 | 10 | -10 | 1 | 100 | 1 | 10 | 0

## branch_data
F_BUS | T_BUS | BR_R | BR_X | BR_B | RATE_A | RATE_B | RATE_C | TAP | SHIFT | BR_STATUS | ANGMIN | ANGMAX | P_in | Q_in | P_out | Q_out
1 | 2 | 4.4542 | 1.7131 | 4.495e-09 | 0 | 0 | 0 | 0 | 0 | 1 | -90 | 90 | 0.038657 | 0.0096986 | -0.038583 | -0.0096706
1 | 3 | 1.073 | 0.41268 | 1.0828e-09 | 0 | 0 | 0 | 0 | 0 | 1 | -90 | 90 | -0.047243 | -0.011851 | 0.04727 | 0.011861
2 | 4 | 0.45463 | 0.17486 | 4.5881e-10 | 0 | 0 | 0 | 0 | 0 | 1 | -90 | 90 | 0.029606 | 0.0074207 | -0.029602 | -0.0074191
3 | 5 | 2.8293 | 1.0882 | 2.8553e-09 | 0 | 0 | 0 | 0 | 0 | 1 | -90 | 90 | -0.05549 | -0.013921 | 0.055587 | 0.013958
5 | 7 | 0.84882 | 0.32647 | 8.5661e-10 | 0 | 0 | 0 | 0 | 0 | 1 | -90 | 90 | -0.063715 | -0.015995 | 0.063753 | 0.01601
7 | 12 | 6.8804 | 2.6463 | 6.9435e-09 | 0 | 0 | 0 | 0 | 0 | 1 | -90 | 90 | -0.066842 | -0.016784 | 0.067182 | 0.016914
12 | 13 | 11.0294 | 4.2421 | 1.1131e-08 | 0 | 0 | 0 | 0 | 0 | 1 | -90 | 90 | 0.0091558 | 0.0022951 | -0.0091456 | -0.0022923
12 | 10 | 14.7843 | 5.6863 | 1.492e-08 | 0 | 0 | 0 | 0 | 0 | 1 | -90 | 90 | -0.076338 | -0.019209 | 0.077282 | 0.01957
13 | 18 | 6.9985 | 2.6917 | 7.0628e-09 | 0 | 0 | 0 | 0 | 0 | 1 | -90 | 90 | 0.0091456 | 0.0022923 | -0.0091392 | -0.0022905
10 | 11 | 1.2441 | 0.47848 | 2.511e-09 | 0 | 0 | 0 | 0 | 0 | 1 | -90 | 90 | -0.16742 | -0.042189 | 0.16779 | 0.042332
10 | 9 | 2.3741 | 0.91313 | 2.3959e-09 | 0 | 0 | 0 | 0 | 0 | 1 | -90 | 90 | 0.090138 | 0.022619 | -0.089932 | -0.02254
8 | 9 | 4.0408 | 1.5542 | 4.0779e-09 | 0 | 0 | 0 | 0 | 0 | 1 | -90 | 90 | -0.014997 | -0.0037587 | 0.015007 | 0.0037621
11 | 14 | 1.7839 | 0.68612 | 1.8003e-09 | 0 | 0 | 0 | 0 | 0 | 1 | -90 | 90 | 0.041235 | 0.010339 | -0.041203 | -0.010327
14 | 15 | 1.1324 | 0.43554 | 1.1428e-09 | 0 | 0 | 0 | 0 | 0 | 1 | -90 | 90 | 0.010602 | 0.0026574 | -0.010601 | -0.002657
15 | 16 | 2.3324 | 0.89708 | 2.3538e-09 | 0 | 0 | 0 | 0 | 0 | 1 | -90 | 90 | 0.010601 | 0.002657 | -0.010598 | -0.0026562