## bus_data
BUS_I | BUS_TYPE | Pd | Qd | Gs | Bs | area | Vm | Va | baseKV | zone | Vmax | Vmin
1 | 1 | 0.013394 | 0.0033569 | 0 | 0 | 1 | 0.99641 | -0.025098 | 0.4 | 1 | 1.1 | 0.9
2 | 1 | 0.01062 | 0.0026616 | 0 | 0 | 1 | 0.99769 | -0.016145 | 0.4 | 1 | 1.1 | 0.9
3 | 1 | 0 | 0 | 0 | 0 | 1 | 0.99531 | -0.032821 | 0.4 | 1 | 1.1 | 0.9
4 | 1 | 0 | 0 | 0 | 0 | 1 | 0.99823 | -0.012334 | 0.4 | 1 | 1.1 | 0.9
5 | 1 | 0.0082896 | 0.0020776 | 0 | 0 | 1 | 0.99493 | -0.035482 | 0.4 | 1 | 1.1 | 0.9
6 | 1 | 0 | 0 | 0 | 0 | 1 | 0.99486 | -0.035977 | 0.4 | 1 | 1.1 | 0.9
12 | 1 | 0 | 0 | 0 | 0 | 1 | 0.9991 | -0.0063002 | 0.4 | 1 | 1.1 | 0.9
25 | 1 | 0.015001 | 0.0037596 | 0 | 0 | 1 | 0.99778 | -0.015557 | 0.4 | 1 | 1.1 | 0.9
15 | 1 | 0 | 0 | 0 | 0 | 1 | 0.99448 | -0.038709 | 0.4 | 1 | 1.1 | 0.9
21 | 1 | 0.014601 | 0.0036593 | 0 | 0 | 1 | 0.99425 | -0.040318 | 0.4 | 1 | 1.1 | 0.9
20 | 1 | 0.0103 | 0.0025814 | 0 | 0 | 1 | 0.99954 | -0.0031758 | 0.4 | 1 | 1.1 | 0.9
11 | 1 | 0 | 0 | 0 | 0 | 1 | 0.99756 | -0.017035 | 0.4 | 1 | 1.1 | 0.9
16 | 1 | 0.0099647 | 0.0024974 | 0 | 0 | 1 | 0.99376 | -0.043769 | 0.4 | 1 | 1.1 | 0.9
13 | 1 | 0.013237 | 0.0033175 | 0 | 0 | 1 | 0.99428 | -0.0401 | 0.4 | 1 | 1.1 | 0.9
22 | 1 | 0 | 0 | 0 | 0 | 1 | 0.99408 | -0.041503 | 0.4 | 1 | 1.1 | 0.9
7 | 1 | 0.010666 | 0.0026731 | 0 | 0 | 1 | 0.99896 | -0.0072482 | 0.4 | 1 | 1.1 | 0.9
8 | 1 | 0.014574 | 0.0036526 | 0 | 0 | 1 | 0.99897 | -0.007185 | 0.4 | 1 | 1.1 | 0.9
9 | 1 | 0 | 0 | 0 | 0 | 1 | 0.99826 | -0.012207 | 0.4 | 1 | 1.1 | 0.9
10 | 1 | 0 | 0 | 0 | 0 | 1 | 0.99933 | -0.0047058 | 0.4 | 1 | 1.1 | 0.9
27 | 1 | 0.015344 | 0.0038457 | 0 | 0 | 1 | 0.99747 | -0.017734 | 0.4 | 1 | 1.1 | 0.9
19 | 3 | 0.025868 | 0.0064832 | 0 | 0 | 1 | 1 | 0 | 0.4 | 1 | 1.1 | 0.9
26 | 1 | 0.015384 | 0.0038556 | 0 | 0 | 1 | 0.99726 | -0.019174 | 0.4 | 1 | 1.1 | 0.9
24 | 1 | 0.0068661 | 0.0017208 | 0 | 0 | 1 | 0.99398 | -0.04221 | 0.4 | 1 | 1.1 | 0.9

## generator_data
GEN_BUS | PG | QG | QMAX | QMIN | VG | MBASE | GEN_STATUS | PMAX | PMIN
19 | 0.18462 | 0.046334 | 10 | -10 | 1 | 100 | 1 | 10 | 0

## branch_data
F_BUS | T_BUS | BR_R | BR_X | BR_B | RATE_A | RATE_B | RATE_C | TAP | SHIFT | BR_STATUS | ANGMIN | ANGMAX | P_in | Q_in | P_out | Q_out
1 | 2 | 1.7469 | 0.67187 | 1.7629e-09 | 0 | 0 | 0 | 0 | 0 | 1 | -90 | 90 | -0.066465 | -0.016671 | 0.066548 | 0.016702
1 | 3 | 1.8832 | 0.72431 | 1.9005e-09 | 0 | 0 | 0 | 0 | 0 | 1 | -90 | 90 | 0.053071 | 0.013314 | -0.053014 | -0.013292
2 | 4 | 0.64215 | 0.24698 | 6.4805e-10 | 0 | 0 | 0 | 0 | 0 | 1 | -90 | 90 | -0.077168 | -0.019364 | 0.077208 | 0.01938
3 | 5 | 1.0898 | 0.41914 | 1.0998e-09 | 0 | 0 | 0 | 0 | 0 | 1 | -90 | 90 | 0.031523 | 0.0079036 | -0.031511 | -0.0078992
3 | 6 | 1.8958 | 0.72915 | 1.9132e-09 | 0 | 0 | 0 | 0 | 0 | 1 | -90 | 90 | 0.021491 | 0.0053886 | -0.021482 | -0.0053852
4 | 12 | 0.72995 | 0.28075 | 1.4733e-09 | 0 | 0 | 0 | 0 | 0 | 1 | -90 | 90 | -0.10762 | -0.027003 | 0.10771 | 0.027037
4 | 25 | 1.3763 | 0.52933 | 1.3889e-09 | 0 | 0 | 0 | 0 | 0 | 1 | -90 | 90 | 0.030407 | 0.007623 | -0.030393 | -0.007618
5 | 15 | 1.7924 | 0.68939 | 1.8089e-09 | 0 | 0 | 0 | 0 | 0 | 1 | -90 | 90 | 0.023222 | 0.0058216 | -0.023211 | -0.0058178
6 | 21 | 2.605 | 1.0019 | 2.6289e-09 | 0 | 0 | 0 | 0 | 0 | 1 | -90 | 90 | 0.021482 | 0.0053852 | -0.021469 | -0.0053805
12 | 20 | 0.37849 | 0.14557 | 7.6392e-10 | 0 | 0 | 0 | 0 | 0 | 1 | -90 | 90 | -0.10771 | -0.027037 | 0.10775 | 0.027055
25 | 11 | 1.2449 | 0.47881 | 1.2563e-09 | 0 | 0 | 0 | 0 | 0 | 1 | -90 | 90 | 0.015392 | 0.0038583 | -0.015389 | -0.0038572
15 | 16 | 6.5347 | 2.5133 | 6.5947e-09 | 0 | 0 | 0 | 0 | 0 | 1 | -90 | 90 | 0.0099717 | 0.0024994 | -0.0099647 | -0.0024974
15 | 13 | 1.3531 | 0.52041 | 1.3655e-09 | 0 | 0 | 0 | 0 | 0 | 1 | -90 | 90 | 0.01324 | 0.0033184 | -0.013237 | -0.0033175
21 | 22 | 2.222 | 0.85462 | 2.2424e-09 | 0 | 0 | 0 | 0 | 0 | 1 | -90 | 90 | 0.0068679 | 0.0017212 | -0.0068668 | -0.0017209
20 | 19 | 0.35136 | 0.13514 | 7.0916e-10 | 0 | 0 | 0 | 0 | 0 | 1 | -90 | 90 | -0.11805 | -0.029636 | 0.1181 | 0.029656
11 | 26 | 1.8019 | 0.69303 | 1.8184e-09 | 0 | 0 | 0 | 0 | 0 | 1 | -90 | 90 | 0.015389 | 0.0038572 | -0.015384 | -0.0038556
22 | 24 | 1.3243 | 0.50936 | 1.3365e-09 | 0 | 0 | 0 | 0 | 0 | 1 | -90 | 90 | 0.0068668 | 0.0017209 | -0.0068661 | -0.0017208
7 | 8 | 0.031588 | 0.012149 | 3.1878e-11 | 0 | 0 | 0 | 0 | 0 | 1 | -90 | 90 | -0.026032 | -0.0065264 | 0.026033 | 0.0065265
7 | 9 | 4.1968 | 1.6141 | 4.2353e-09 | 0 | 0 | 0 | 0 | 0 | 1 | -90 | 90 | 0.015367 | 0.0038533 | -0.015356 | -0.0038497
8 | 10 | 0.79422 | 0.30547 | 8.0151e-10 | 0 | 0 | 0 | 0 | 0 | 1 | -90 | 90 | -0.040606 | -0.010179 | 0.04062 | 0.010184
9 | 27 | 4.6706 | 1.7964 | 4.7135e-09 | 0 | 0 | 0 | 0 | 0 | 1 | -90 | 90 | 0.015356 | 0.0038497 | -0.015344 | -0.0038457
10 | 19 | 1.509 | 0.5804 | 1.5229e-09 | 0 | 0 | 0 | 0 | 0 | 1 | -90 | 90 | -0.04062 | -0.010184 | 0.040647 | 0.010194