## bus_data
BUS_I | BUS_TYPE | Pd | Qd | Gs | Bs | area | Vm | Va | baseKV | zone | Vmax | Vmin
1 | 1 | 0.013973 | 0.0035021 | 0 | 0 | 1 | 0.97994 | -0.14086 | 0.4 | 1 | 1.1 | 0.9
2 | 1 | 0.0031502 | 0.00078951 | 0 | 0 | 1 | 0.97936 | -0.14503 | 0.4 | 1 | 1.1 | 0.9
3 | 1 | 0.0036014 | 0.0009026 | 0 | 0 | 1 | 0.98128 | -0.13131 | 0.4 | 1 | 1.1 | 0.9
4 | 1 | 0.0027644 | 0.00069281 | 0 | 0 | 1 | 0.97905 | -0.14719 | 0.4 | 1 | 1.1 | 0.9
5 | 1 | 0.0027693 | 0.00069406 | 0 | 0 | 1 | 0.9825 | -0.12263 | 0.4 | 1 | 1.1 | 0.9
28 | 1 | 0 | 0 | 0 | 0 | 1 | 0.97887 | -0.14852 | 0.4 | 1 | 1.1 | 0.9
6 | 1 | 0.010429 | 0.0026138 | 0 | 0 | 1 | 0.9841 | -0.11129 | 0.4 | 1 | 1.1 | 0.9
31 | 1 | 0.0016853 | 0.00042237 | 0 | 0 | 1 | 0.97876 | -0.14926 | 0.4 | 1 | 1.1 | 0.9
27 | 1 | 0.0013662 | 0.00034241 | 0 | 0 | 1 | 0.97869 | -0.14976 | 0.4 | 1 | 1.1 | 0.9
7 | 1 | 0.011242 | 0.0028176 | 0 | 0 | 1 | 0.9865 | -0.094253 | 0.4 | 1 | 1.1 | 0.9
8 | 1 | 0.0063424 | 0.0015896 | 0 | 0 | 1 | 0.98674 | -0.092616 | 0.4 | 1 | 1.1 | 0.9
11 | 1 | 0 | 0 | 0 | 0 | 1 | 0.99317 | -0.047465 | 0.4 | 1 | 1.1 | 0.9
13 | 1 | 0.0041906 | 0.0010503 | 0 | 0 | 1 | 0.99268 | -0.050917 | 0.4 | 1 | 1.1 | 0.9
9 | 1 | 0.018075 | 0.0045299 | 0 | 0 | 1 | 0.99589 | -0.028521 | 0.4 | 1 | 1.1 | 0.9
10 | 1 | 0 | 0 | 0 | 0 | 1 | 0.99714 | -0.019836 | 0.4 | 1 | 1.1 | 0.9
12 | 1 | 0.022636 | 0.0056732 | 0 | 0 | 1 | 0.99954 | -0.0031544 | 0.4 | 1 | 1.1 | 0.9
35 | 3 | 0.019177 | 0.0048062 | 0 | 0 | 1 | 1 | 0 | 0.4 | 1 | 1.1 | 0.9
22 | 1 | 0.0057822 | 0.0014492 | 0 | 0 | 1 | 0.99135 | -0.060295 | 0.4 | 1 | 1.1 | 0.9
36 | 1 | 0 | 0 | 0 | 0 | 1 | 0.99773 | -0.01575 | 0.4 | 1 | 1.1 | 0.9
23 | 1 | 0.0061092 | 0.0015311 | 0 | 0 | 1 | 0.99129 | -0.060715 | 0.4 | 1 | 1.1 | 0.9
14 | 1 | 0.027301 | 0.0068422 | 0 | 0 | 1 | 0.98812 | -0.083277 | 0.4 | 1 | 1.1 | 0.9
15 | 1 | 0.0051586 | 0.0012929 | 0 | 0 | 1 | 0.98945 | -0.073887 | 0.4 | 1 | 1.1 | 0.9
17 | 1 | 0.0057061 | 0.0014301 | 0 | 0 | 1 | 0.98909 | -0.076406 | 0.4 | 1 | 1.1 | 0.9
18 | 1 | 0.012802 | 0.0032084 | 0 | 0 | 1 | 0.99088 | -0.063748 | 0.4 | 1 | 1.1 | 0.9
20 | 1 | 0.012224 | 0.0030636 | 0 | 0 | 1 | 0.9905 | -0.066474 | 0.4 | 1 | 1.1 | 0.9
19 | 1 | 0 | 0 | 0 | 0 | 1 | 0.99066 | -0.06535 | 0.4 | 1 | 1.1 | 0.9
38 | 1 | 0.0043647 | 0.0010939 | 0 | 0 | 1 | 0.99113 | -0.061847 | 0.4 | 1 | 1.1 | 0.9
39 | 1 | 0.0070239 | 0.0017604 | 0 | 0 | 1 | 0.99111 | -0.062025 | 0.4 | 1 | 1.1 | 0.9
24 | 1 | 0.0011188 | 0.00028039 | 0 | 0 | 1 | 0.97864 | -0.15013 | 0.4 | 1 | 1.1 | 0.9
25 | 1 | 0.0012363 | 0.00030985 | 0 | 0 | 1 | 0.97869 | -0.14982 | 0.4 | 1 | 1.1 | 0.9
29 | 1 | 0.0037198 | 0.00093226 | 0 | 0 | 1 | 0.97826 | -0.15286 | 0.4 | 1 | 1.1 | 0.9
30 | 1 | 0.0061254 | 0.0015352 | 0 | 0 | 1 | 0.97815 | -0.15362 | 0.4 | 1 | 1.1 | 0.9
32 | 1 | 0 | 0 | 0 | 0 | 1 | 0.97813 | -0.15379 | 0.4 | 1 | 1.1 | 0.9
33 | 1 | 0.0034361 | 0.00086116 | 0 | 0 | 1 | 0.97793 | -0.15522 | 0.4 | 1 | 1.1 | 0.9

## generator_data
GEN_BUS | PG | QG | QMAX | QMIN | VG | MBASE | GEN_STATUS | PMAX | PMIN
35 | 0.22579 | 0.056886 | 10 | -10 | 1 | 100 | 1 | 10 | 0

## branch_data
F_BUS | T_BUS | BR_R | BR_X | BR_B | RATE_A | RATE_B | RATE_C | TAP | SHIFT | BR_STATUS | ANGMIN | ANGMAX | P_in | Q_in | P_out | Q_out
1 | 2 | 2.1144 | 0.81324 | 2.1338e-09 | 0 | 0 | 0 | 0 | 0 | 1 | -90 | 90 | 0.024637 | 0.0061771 | -0.024623 | -0.0061718
1 | 3 | 3.1 | 1.1923 | 3.1285e-09 | 0 | 0 | 0 | 0 | 0 | 1 | -90 | 90 | -0.03861 | -0.0096791 | 0.038661 | 0.0096985
2 | 4 | 1.2596 | 0.48447 | 1.2712e-09 | 0 | 0 | 0 | 0 | 0 | 1 | -90 | 90 | 0.021473 | 0.0053823 | -0.021466 | -0.00538
3 | 5 | 2.5848 | 0.99417 | 2.6086e-09 | 0 | 0 | 0 | 0 | 0 | 1 | -90 | 90 | -0.042263 | -0.010601 | 0.042314 | 0.01062
4 | 28 | 0.88554 | 0.34059 | 8.9367e-10 | 0 | 0 | 0 | 0 | 0 | 1 | -90 | 90 | 0.018702 | 0.0046871 | -0.018698 | -0.0046859
5 | 6 | 3.1735 | 1.2206 | 3.2026e-09 | 0 | 0 | 0 | 0 | 0 | 1 | -90 | 90 | -0.045083 | -0.011314 | 0.045154 | 0.011341
28 | 31 | 0.61603 | 0.23693 | 6.2168e-10 | 0 | 0 | 0 | 0 | 0 | 1 | -90 | 90 | 0.014976 | 0.0037538 | -0.014975 | -0.0037532
28 | 27 | 4.1639 | 1.6015 | 4.2021e-09 | 0 | 0 | 0 | 0 | 0 | 1 | -90 | 90 | 0.003722 | 0.00093216 | -0.0037214 | -0.00093231
6 | 7 | 3.89 | 1.4962 | 3.9257e-09 | 0 | 0 | 0 | 0 | 0 | 1 | -90 | 90 | -0.055583 | -0.013955 | 0.055715 | 0.014006
31 | 29 | 3.3807 | 1.3003 | 3.4117e-09 | 0 | 0 | 0 | 0 | 0 | 1 | -90 | 90 | 0.01329 | 0.0033309 | -0.013283 | -0.0033286
27 | 25 | 0.2949 | 0.11342 | 2.976e-10 | 0 | 0 | 0 | 0 | 0 | 1 | -90 | 90 | 0.0023551 | 0.0005899 | -0.0023551 | -0.00058992
7 | 8 | 0.31145 | 0.11979 | 3.1431e-10 | 0 | 0 | 0 | 0 | 0 | 1 | -90 | 90 | -0.066957 | -0.016823 | 0.066973 | 0.016829
8 | 11 | 7.8964 | 3.0371 | 7.9689e-09 | 0 | 0 | 0 | 0 | 0 | 1 | -90 | 90 | -0.073315 | -0.018419 | 0.073779 | 0.018596
11 | 13 | 1.6134 | 0.62054 | 1.6282e-09 | 0 | 0 | 0 | 0 | 0 | 1 | -90 | 90 | 0.027517 | 0.0069018 | -0.027504 | -0.0068969
11 | 9 | 2.4292 | 0.93432 | 2.4515e-09 | 0 | 0 | 0 | 0 | 0 | 1 | -90 | 90 | -0.1013 | -0.025498 | 0.10156 | 0.025601
13 | 22 | 5.1631 | 1.9858 | 5.2105e-09 | 0 | 0 | 0 | 0 | 0 | 1 | -90 | 90 | 0.023313 | 0.0058466 | -0.023283 | -0.0058355
9 | 10 | 0.94761 | 0.36446 | 1.9126e-09 | 0 | 0 | 0 | 0 | 0 | 1 | -90 | 90 | -0.11964 | -0.030131 | 0.11978 | 0.030187
10 | 12 | 1.8268 | 0.70263 | 3.6872e-09 | 0 | 0 | 0 | 0 | 0 | 1 | -90 | 90 | -0.11978 | -0.030187 | 0.12006 | 0.030294
12 | 35 | 0.29089 | 0.11188 | 5.8712e-10 | 0 | 0 | 0 | 0 | 0 | 1 | -90 | 90 | -0.1427 | -0.035967 | 0.14276 | 0.035991
35 | 36 | 3.2382 | 1.2455 | 3.2679e-09 | 0 | 0 | 0 | 0 | 0 | 1 | -90 | 90 | 0.063851 | 0.016088 | -0.063711 | -0.016034
22 | 23 | 0.30731 | 0.1182 | 3.1013e-10 | 0 | 0 | 0 | 0 | 0 | 1 | -90 | 90 | 0.017501 | 0.0043863 | -0.0175 | -0.004386
36 | 18 | 9.7791 | 3.7612 | 9.8689e-09 | 0 | 0 | 0 | 0 | 0 | 1 | -90 | 90 | 0.063711 | 0.016034 | -0.063287 | -0.015872
23 | 38 | 1.2714 | 0.489 | 1.2831e-09 | 0 | 0 | 0 | 0 | 0 | 1 | -90 | 90 | 0.011391 | 0.0028549 | -0.011389 | -0.0028543
14 | 15 | 4.38 | 1.6846 | 4.4202e-09 | 0 | 0 | 0 | 0 | 0 | 1 | -90 | 90 | -0.0273 | -0.0068422 | 0.027336 | 0.0068554
15 | 17 | 5.6236 | 2.1629 | 5.6752e-09 | 0 | 0 | 0 | 0 | 0 | 1 | -90 | 90 | 0.0057081 | 0.0014303 | -0.0057061 | -0.0014301
15 | 18 | 3.3919 | 1.3046 | 3.4231e-09 | 0 | 0 | 0 | 0 | 0 | 1 | -90 | 90 | -0.038203 | -0.0095785 | 0.038256 | 0.0095989
18 | 19 | 1.6754 | 0.6444 | 1.6908e-09 | 0 | 0 | 0 | 0 | 0 | 1 | -90 | 90 | 0.012228 | 0.0030651 | -0.012226 | -0.0030642
20 | 19 | 1.1747 | 0.45181 | 1.1855e-09 | 0 | 0 | 0 | 0 | 0 | 1 | -90 | 90 | -0.012224 | -0.0030636 | 0.012226 | 0.0030642
38 | 39 | 0.32528 | 0.12511 | 3.2826e-10 | 0 | 0 | 0 | 0 | 0 | 1 | -90 | 90 | 0.0070241 | 0.0017604 | -0.0070239 | -0.0017604
24 | 25 | 3.5077 | 1.3491 | 3.5399e-09 | 0 | 0 | 0 | 0 | 0 | 1 | -90 | 90 | -0.0011187 | -0.00028039 | 0.0011188 | 0.00028007
29 | 30 | 0.99876 | 0.38414 | 1.0079e-09 | 0 | 0 | 0 | 0 | 0 | 1 | -90 | 90 | 0.0095632 | 0.0023964 | -0.0095622 | -0.0023961
30 | 32 | 0.59061 | 0.22716 | 5.9603e-10 | 0 | 0 | 0 | 0 | 0 | 1 | -90 | 90 | 0.0034368 | 0.0008609 | -0.0034367 | -0.00086093
32 | 33 | 5.1892 | 1.9958 | 5.2368e-09 | 0 | 0 | 0 | 0 | 0 | 1 | -90 | 90 | 0.0034367 | 0.00086093 | -0.003436 | -0.00086117