## bus_data
BUS_I | BUS_TYPE | Pd | Qd | Gs | Bs | area | Vm | Va | baseKV | zone | Vmax | Vmin
1 | 1 | 0.012641 | 0.0031683 | 0 | 0 | 1 | 0.98551 | -0.10154 | 0.4 | 1 | 1.1 | 0.9
2 | 1 | 0 | 0 | 0 | 0 | 1 | 0.98563 | -0.10071 | 0.4 | 1 | 1.1 | 0.9
3 | 1 | 0.0067989 | 0.001704 | 0 | 0 | 1 | 0.98652 | -0.094395 | 0.4 | 1 | 1.1 | 0.9
4 | 1 | 0.0023634 | 0.00059233 | 0 | 0 | 1 | 0.98549 | -0.10166 | 0.4 | 1 | 1.1 | 0.9
11 | 1 | 0.006875 | 0.001723 | 0 | 0 | 1 | 0.98691 | -0.09162 | 0.4 | 1 | 1.1 | 0.9
12 | 1 | 0.004168 | 0.0010446 | 0 | 0 | 1 | 0.98709 | -0.090335 | 0.4 | 1 | 1.1 | 0.9
5 | 1 | 0.0048255 | 0.0012094 | 0 | 0 | 1 | 0.98517 | -0.10391 | 0.4 | 1 | 1.1 | 0.9
6 | 1 | 0.0034869 | 0.00087389 | 0 | 0 | 1 | 0.98514 | -0.10414 | 0.4 | 1 | 1.1 | 0.9
7 | 1 | 0.0070094 | 0.0017567 | 0 | 0 | 1 | 0.98668 | -0.093209 | 0.4 | 1 | 1.1 | 0.9
8 | 1 | 0.018667 | 0.0046783 | 0 | 0 | 1 | 0.98464 | -0.10769 | 0.4 | 1 | 1.1 | 0.9
9 | 1 | 0.0068551 | 0.001718 | 0 | 0 | 1 | 0.98797 | -0.084119 | 0.4 | 1 | 1.1 | 0.9
10 | 1 | 0 | 0 | 0 | 0 | 1 | 0.98811 | -0.083081 | 0.4 | 1 | 1.1 | 0.9
13 | 1 | 0 | 0 | 0 | 0 | 1 | 0.99739 | -0.018065 | 0.4 | 1 | 1.1 | 0.9
27 | 3 | 0.007141 | 0.0017897 | 0 | 0 | 1 | 1 | 0 | 0.4 | 1 | 1.1 | 0.9
28 | 1 | 0.0057282 | 0.0014356 | 0 | 0 | 1 | 0.99708 | -0.020258 | 0.4 | 1 | 1.1 | 0.9
25 | 1 | 0 | 0 | 0 | 0 | 1 | 0.99416 | -0.040428 | 0.4 | 1 | 1.1 | 0.9
15 | 1 | 0 | 0 | 0 | 0 | 1 | 0.97643 | -0.16551 | 0.4 | 1 | 1.1 | 0.9
17 | 1 | 0.013247 | 0.0033201 | 0 | 0 | 1 | 0.97726 | -0.15954 | 0.4 | 1 | 1.1 | 0.9
14 | 1 | 0.012593 | 0.0031562 | 0 | 0 | 1 | 0.97544 | -0.17261 | 0.4 | 1 | 1.1 | 0.9
16 | 1 | 0.019378 | 0.0048565 | 0 | 0 | 1 | 0.97517 | -0.17455 | 0.4 | 1 | 1.1 | 0.9
23 | 1 | 0 | 0 | 0 | 0 | 1 | 0.97882 | -0.14839 | 0.4 | 1 | 1.1 | 0.9
21 | 1 | 0.010278 | 0.0025758 | 0 | 0 | 1 | 0.99014 | -0.06847 | 0.4 | 1 | 1.1 | 0.9
24 | 1 | 0.010325 | 0.0025877 | 0 | 0 | 1 | 0.98946 | -0.07327 | 0.4 | 1 | 1.1 | 0.9
19 | 1 | 0.01069 | 0.0026791 | 0 | 0 | 1 | 0.98753 | -0.086827 | 0.4 | 1 | 1.1 | 0.9
22 | 1 | 0.0051786 | 0.0012979 | 0 | 0 | 1 | 0.98182 | -0.12707 | 0.4 | 1 | 1.1 | 0.9
18 | 1 | 0.014109 | 0.0035362 | 0 | 0 | 1 | 0.98629 | -0.095531 | 0.4 | 1 | 1.1 | 0.9
20 | 1 | 0 | 0 | 0 | 0 | 1 | 0.98471 | -0.10662 | 0.4 | 1 | 1.1 | 0.9

## generator_data
GEN_BUS | PG | QG | QMAX | QMIN | VG | MBASE | GEN_STATUS | PMAX | PMIN
27 | 0.1851 | 0.046749 | 10 | -10 | 1 | 100 | 1 | 10 | 0

## branch_data
F_BUS | T_BUS | BR_R | BR_X | BR_B | RATE_A | RATE_B | RATE_C | TAP | SHIFT | BR_STATUS | ANGMIN | ANGMAX | P_in | Q_in | P_out | Q_out
1 | 2 | 0.8273 | 0.31819 | 8.3489e-10 | 0 | 0 | 0 | 0 | 0 | 1 | -90 | 90 | -0.012641 | -0.0031683 | 0.012643 | 0.0031687
2 | 3 | 5.3277 | 2.0491 | 5.3766e-09 | 0 | 0 | 0 | 0 | 0 | 1 | -90 | 90 | -0.015007 | -0.0037607 | 0.01502 | 0.0037652
2 | 4 | 5.0627 | 1.9472 | 5.1092e-09 | 0 | 0 | 0 | 0 | 0 | 1 | -90 | 90 | 0.0023637 | 0.00059196 | -0.0023634 | -0.00059233
3 | 11 | 1.6136 | 0.62063 | 1.6284e-09 | 0 | 0 | 0 | 0 | 0 | 1 | -90 | 90 | -0.021819 | -0.0054692 | 0.021827 | 0.0054722
11 | 12 | 0.56827 | 0.21857 | 5.7349e-10 | 0 | 0 | 0 | 0 | 0 | 1 | -90 | 90 | -0.028702 | -0.0071953 | 0.028707 | 0.0071972
12 | 10 | 2.805 | 1.0788 | 2.8307e-09 | 0 | 0 | 0 | 0 | 0 | 1 | -90 | 90 | -0.032875 | -0.0082418 | 0.032908 | 0.0082542
5 | 6 | 0.13477 | 0.051836 | 1.3601e-10 | 0 | 0 | 0 | 0 | 0 | 1 | -90 | 90 | 0.022163 | 0.0055557 | -0.022162 | -0.0055555
5 | 7 | 5.0206 | 1.931 | 5.0667e-09 | 0 | 0 | 0 | 0 | 0 | 1 | -90 | 90 | -0.026989 | -0.0067651 | 0.027029 | 0.00678
6 | 8 | 2.4035 | 0.92442 | 2.4255e-09 | 0 | 0 | 0 | 0 | 0 | 1 | -90 | 90 | 0.018676 | 0.0046816 | -0.018666 | -0.0046783
7 | 9 | 3.395 | 1.3058 | 3.4262e-09 | 0 | 0 | 0 | 0 | 0 | 1 | -90 | 90 | -0.034038 | -0.0085367 | 0.034081 | 0.0085529
9 | 10 | 0.32321 | 0.12431 | 3.2618e-10 | 0 | 0 | 0 | 0 | 0 | 1 | -90 | 90 | -0.040936 | -0.010271 | 0.040942 | 0.010273
10 | 13 | 11.3225 | 4.3548 | 1.1426e-08 | 0 | 0 | 0 | 0 | 0 | 1 | -90 | 90 | -0.07385 | -0.018527 | 0.074522 | 0.018785
13 | 27 | 2.9539 | 1.1361 | 2.981e-09 | 0 | 0 | 0 | 0 | 0 | 1 | -90 | 90 | -0.080252 | -0.020221 | 0.080456 | 0.020299
13 | 28 | 4.9592 | 1.9074 | 5.0047e-09 | 0 | 0 | 0 | 0 | 0 | 1 | -90 | 90 | 0.0057299 | 0.0014358 | -0.0057282 | -0.0014356
27 | 25 | 5.4631 | 2.1012 | 5.5132e-09 | 0 | 0 | 0 | 0 | 0 | 1 | -90 | 90 | 0.097502 | 0.02466 | -0.09695 | -0.024448
25 | 21 | 3.7522 | 1.4431 | 3.7866e-09 | 0 | 0 | 0 | 0 | 0 | 1 | -90 | 90 | 0.09695 | 0.024448 | -0.09657 | -0.024303
15 | 17 | 2.3212 | 0.89278 | 2.3425e-09 | 0 | 0 | 0 | 0 | 0 | 1 | -90 | 90 | -0.032007 | -0.0080264 | 0.032034 | 0.0080364
15 | 14 | 2.7556 | 1.0599 | 2.7809e-09 | 0 | 0 | 0 | 0 | 0 | 1 | -90 | 90 | 0.032007 | 0.0080265 | -0.031976 | -0.0080146
17 | 23 | 3.0711 | 1.1812 | 3.0993e-09 | 0 | 0 | 0 | 0 | 0 | 1 | -90 | 90 | -0.045281 | -0.011357 | 0.045351 | 0.011383
14 | 16 | 1.242 | 0.47771 | 1.2534e-09 | 0 | 0 | 0 | 0 | 0 | 1 | -90 | 90 | 0.019383 | 0.0048584 | -0.019378 | -0.0048566
23 | 22 | 5.9022 | 2.2701 | 5.9564e-09 | 0 | 0 | 0 | 0 | 0 | 1 | -90 | 90 | -0.045351 | -0.011383 | 0.045486 | 0.011434
21 | 24 | 5.9322 | 2.2816 | 5.9866e-09 | 0 | 0 | 0 | 0 | 0 | 1 | -90 | 90 | 0.010332 | 0.0025897 | -0.010325 | -0.0025877
21 | 19 | 3.1085 | 1.1956 | 3.1371e-09 | 0 | 0 | 0 | 0 | 0 | 1 | -90 | 90 | 0.075961 | 0.019137 | -0.075766 | -0.019063
19 | 18 | 1.7114 | 0.65823 | 1.7271e-09 | 0 | 0 | 0 | 0 | 0 | 1 | -90 | 90 | 0.065076 | 0.016384 | -0.064997 | -0.016353
22 | 20 | 5.1088 | 1.9649 | 5.1557e-09 | 0 | 0 | 0 | 0 | 0 | 1 | -90 | 90 | -0.050664 | -0.012732 | 0.050809 | 0.012787
18 | 20 | 2.7821 | 1.07 | 2.8076e-09 | 0 | 0 | 0 | 0 | 0 | 1 | -90 | 90 | 0.050888 | 0.012817 | -0.050809 | -0.012787