## bus_data
BUS_I | BUS_TYPE | Pd | Qd | Gs | Bs | area | Vm | Va | baseKV | zone | Vmax | Vmin
1 | 3 | 0.031984 | 0.0080159 | 0 | 0 | 1 | 1 | 0 | 0.4 | 1 | 1.1 | 0.9
2 | 1 | 0.029633 | 0.0074266 | 0 | 0 | 1 | 0.999 | -0.0070104 | 0.4 | 1 | 1.1 | 0.9
3 | 1 | 0 | 0 | 0 | 0 | 1 | 0.99796 | -0.014255 | 0.4 | 1 | 1.1 | 0.9
4 | 1 | 0.013825 | 0.0034649 | 0 | 0 | 1 | 0.99869 | -0.009188 | 0.4 | 1 | 1.1 | 0.9
5 | 1 | 0.0199 | 0.0049875 | 0 | 0 | 1 | 0.99777 | -0.015576 | 0.4 | 1 | 1.1 | 0.9
6 | 1 | 0.028915 | 0.0072469 | 0 | 0 | 1 | 0.99692 | -0.021566 | 0.4 | 1 | 1.1 | 0.9
10 | 1 | 0 | 0 | 0 | 0 | 1 | 0.99813 | -0.0131 | 0.4 | 1 | 1.1 | 0.9
7 | 1 | 0 | 0 | 0 | 0 | 1 | 0.99774 | -0.015793 | 0.4 | 1 | 1.1 | 0.9
11 | 1 | 0.023188 | 0.0058114 | 0 | 0 | 1 | 0.99578 | -0.02955 | 0.4 | 1 | 1.1 | 0.9
9 | 1 | 0.0028393 | 0.00071161 | 0 | 0 | 1 | 0.99765 | -0.016436 | 0.4 | 1 | 1.1 | 0.9
12 | 1 | 0.0036285 | 0.00090938 | 0 | 0 | 1 | 0.99711 | -0.020307 | 0.4 | 1 | 1.1 | 0.9
13 | 1 | 0.0022757 | 0.00057034 | 0 | 0 | 1 | 0.99708 | -0.020475 | 0.4 | 1 | 1.1 | 0.9

## generator_data
GEN_BUS | PG | QG | QMAX | QMIN | VG | MBASE | GEN_STATUS | PMAX | PMIN
1 | 0.15648 | 0.039253 | 10 | -10 | 1 | 100 | 1 | 10 | 0

## branch_data
F_BUS | T_BUS | BR_R | BR_X | BR_B | RATE_A | RATE_B | RATE_C | TAP | SHIFT | BR_STATUS | ANGMIN | ANGMAX | P_in | Q_in | P_out | Q_out
1 | 2 | 1.8473 | 0.71049 | 1.8642e-09 | 0 | 0 | 0 | 0 | 0 | 1 | -90 | 90 | 0.049425 | 0.012393 | -0.049377 | -0.012374
1 | 3 | 2.4756 | 0.95214 | 2.4983e-09 | 0 | 0 | 0 | 0 | 0 | 1 | -90 | 90 | 0.075074 | 0.018845 | -0.074926 | -0.018788
2 | 4 | 1.433 | 0.55114 | 1.4461e-09 | 0 | 0 | 0 | 0 | 0 | 1 | -90 | 90 | 0.019744 | 0.0049477 | -0.019738 | -0.0049455
3 | 5 | 0.75321 | 0.2897 | 7.6012e-10 | 0 | 0 | 0 | 0 | 0 | 1 | -90 | 90 | 0.022744 | 0.0057003 | -0.02274 | -0.0056988
3 | 6 | 1.8184 | 0.69939 | 1.8351e-09 | 0 | 0 | 0 | 0 | 0 | 1 | -90 | 90 | 0.052182 | 0.013088 | -0.052129 | -0.013068
4 | 10 | 8.5808 | 3.3003 | 8.6595e-09 | 0 | 0 | 0 | 0 | 0 | 1 | -90 | 90 | 0.0059133 | 0.0014807 | -0.0059101 | -0.0014803
5 | 7 | 0.99203 | 0.38155 | 1.0011e-09 | 0 | 0 | 0 | 0 | 0 | 1 | -90 | 90 | 0.0028397 | 0.00071134 | -0.0028396 | -0.00071141
6 | 11 | 4.4515 | 1.7121 | 4.4923e-09 | 0 | 0 | 0 | 0 | 0 | 1 | -90 | 90 | 0.023213 | 0.0058208 | -0.023188 | -0.0058114
10 | 12 | 15.8063 | 6.0794 | 1.5951e-08 | 0 | 0 | 0 | 0 | 0 | 1 | -90 | 90 | 0.0059101 | 0.0014803 | -0.0059042 | -0.0014796
7 | 9 | 2.9351 | 1.1289 | 2.962e-09 | 0 | 0 | 0 | 0 | 0 | 1 | -90 | 90 | 0.0028396 | 0.00071141 | -0.0028393 | -0.00071161
12 | 13 | 0.95407 | 0.36695 | 9.6282e-10 | 0 | 0 | 0 | 0 | 0 | 1 | -90 | 90 | 0.0022757 | 0.00057026 | -0.0022757 | -0.00057034