## bus_data
BUS_I | BUS_TYPE | Pd | Qd | Gs | Bs | area | Vm | Va | baseKV | zone | Vmax | Vmin
1 | 1 | 0.03446 | 0.0086365 | 0 | 0 | 1 | 0.98563 | -0.10071 | 0.4 | 1 | 1.1 | 0.9
2 | 1 | 0.050362 | 0.012622 | 0 | 0 | 1 | 0.98714 | -0.090028 | 0.4 | 1 | 1.1 | 0.9
4 | 1 | 0 | 0 | 0 | 0 | 1 | 0.98793 | -0.084385 | 0.4 | 1 | 1.1 | 0.9
8 | 1 | 0 | 0 | 0 | 0 | 1 | 0.99882 | -0.0081366 | 0.4 | 1 | 1.1 | 0.9
10 | 1 | 0.040372 | 0.010118 | 0 | 0 | 1 | 0.98744 | -0.087948 | 0.4 | 1 | 1.1 | 0.9
6 | 3 | 0.05235 | 0.01312 | 0 | 0 | 1 | 1 | 0 | 0.4 | 1 | 1.1 | 0.9
5 | 1 | 0.041074 | 0.010294 | 0 | 0 | 1 | 0.99907 | -0.006537 | 0.4 | 1 | 1.1 | 0.9

## generator_data
GEN_BUS | PG | QG | QMAX | QMIN | VG | MBASE | GEN_STATUS | PMAX | PMIN
6 | 0.22028 | 0.055424 | 10 | -10 | 1 | 100 | 1 | 10 | 0

## branch_data
F_BUS | T_BUS | BR_R | BR_X | BR_B | RATE_A | RATE_B | RATE_C | TAP | SHIFT | BR_STATUS | ANGMIN | ANGMAX | P_in | Q_in | P_out | Q_out
1 | 2 | 3.9268 | 1.5103 | 3.9628e-09 | 0 | 0 | 0 | 0 | 0 | 1 | -90 | 90 | -0.03446 | -0.0086365 | 0.034511 | 0.0086557
2 | 4 | 0.8451 | 0.32504 | 8.5286e-10 | 0 | 0 | 0 | 0 | 0 | 1 | -90 | 90 | -0.084873 | -0.021278 | 0.084939 | 0.021303
4 | 8 | 11.5531 | 4.4435 | 1.1659e-08 | 0 | 0 | 0 | 0 | 0 | 1 | -90 | 90 | -0.084939 | -0.021303 | 0.085847 | 0.021651
8 | 10 | 25.3913 | 9.7659 | 2.5624e-08 | 0 | 0 | 0 | 0 | 0 | 1 | -90 | 90 | 0.040823 | 0.010289 | -0.040372 | -0.010118
8 | 6 | 0.84535 | 0.32513 | 1.7062e-09 | 0 | 0 | 0 | 0 | 0 | 1 | -90 | 90 | -0.12667 | -0.03194 | 0.12681 | 0.031996
6 | 5 | 2.0711 | 0.79657 | 2.0901e-09 | 0 | 0 | 0 | 0 | 0 | 1 | -90 | 90 | 0.041111 | 0.010308 | -0.041074 | -0.010294