## bus_data
BUS_I | BUS_TYPE | Pd | Qd | Gs | Bs | area | Vm | Va | baseKV | zone | Vmax | Vmin
1 | 1 | 0.015862 | 0.0039755 | 0 | 0 | 1 | 0.98786 | -0.084676 | 0.4 | 1 | 1.1 | 0.9
2 | 1 | 0 | 0 | 0 | 0 | 1 | 0.99272 | -0.050569 | 0.4 | 1 | 1.1 | 0.9
30 | 1 | 0.010676 | 0.0026757 | 0 | 0 | 1 | 0.98452 | -0.10824 | 0.4 | 1 | 1.1 | 0.9
32 | 1 | 0.0065966 | 0.0016533 | 0 | 0 | 1 | 0.98763 | -0.086316 | 0.4 | 1 | 1.1 | 0.9
3 | 1 | 0 | 0 | 0 | 0 | 1 | 0.99434 | -0.039251 | 0.4 | 1 | 1.1 | 0.9
4 | 1 | 0.0096909 | 0.0024288 | 0 | 0 | 1 | 0.99052 | -0.066036 | 0.4 | 1 | 1.1 | 0.9
31 | 1 | 0.0099634 | 0.0024971 | 0 | 0 | 1 | 0.98403 | -0.1117 | 0.4 | 1 | 1.1 | 0.9
33 | 1 | 0.013291 | 0.0033311 | 0 | 0 | 1 | 0.98261 | -0.12182 | 0.4 | 1 | 1.1 | 0.9
34 | 1 | 0.0032689 | 0.00081927 | 0 | 0 | 1 | 0.98172 | -0.12812 | 0.4 | 1 | 1.1 | 0.9
35 | 1 | 0 | 0 | 0 | 0 | 1 | 0.98089 | -0.134 | 0.4 | 1 | 1.1 | 0.9
29 | 1 | 0.0046415 | 0.0011633 | 0 | 0 | 1 | 0.98048 | -0.13696 | 0.4 | 1 | 1.1 | 0.9
23 | 1 | 0.011992 | 0.0030055 | 0 | 0 | 1 | 0.9967 | -0.022866 | 0.4 | 1 | 1.1 | 0.9
47 | 1 | 0 | 0 | 0 | 0 | 1 | 0.9891 | -0.076047 | 0.4 | 1 | 1.1 | 0.9
27 | 1 | 0.0036355 | 0.00091115 | 0 | 0 | 1 | 0.97917 | -0.1463 | 0.4 | 1 | 1.1 | 0.9
24 | 1 | 0 | 0 | 0 | 0 | 1 | 0.98874 | -0.078594 | 0.4 | 1 | 1.1 | 0.9
50 | 1 | 0.01019 | 0.0025539 | 0 | 0 | 1 | 0.98814 | -0.082818 | 0.4 | 1 | 1.1 | 0.9
22 | 3 | 0.0064088 | 0.0016062 | 0 | 0 | 1 | 1 | 0 | 0.4 | 1 | 1.1 | 0.9
25 | 1 | 0.0045972 | 0.0011522 | 0 | 0 | 1 | 0.97841 | -0.15175 | 0.4 | 1 | 1.1 | 0.9
46 | 1 | 0.0048381 | 0.0012125 | 0 | 0 | 1 | 0.98848 | -0.08036 | 0.4 | 1 | 1.1 | 0.9
5 | 1 | 0.0035181 | 0.00088172 | 0 | 0 | 1 | 0.98425 | -0.1103 | 0.4 | 1 | 1.1 | 0.9
6 | 1 | 0.0023001 | 0.00057645 | 0 | 0 | 1 | 0.9839 | -0.11279 | 0.4 | 1 | 1.1 | 0.9
7 | 1 | 0 | 0 | 0 | 0 | 1 | 0.98569 | -0.10011 | 0.4 | 1 | 1.1 | 0.9
8 | 1 | 0.0049395 | 0.0012379 | 0 | 0 | 1 | 0.98375 | -0.1139 | 0.4 | 1 | 1.1 | 0.9
11 | 1 | 0.0022073 | 0.00055321 | 0 | 0 | 1 | 0.98295 | -0.11956 | 0.4 | 1 | 1.1 | 0.9
9 | 1 | 0.0040068 | 0.0010042 | 0 | 0 | 1 | 0.98258 | -0.12221 | 0.4 | 1 | 1.1 | 0.9
48 | 1 | 0.0018428 | 0.00046185 | 0 | 0 | 1 | 0.98839 | -0.081014 | 0.4 | 1 | 1.1 | 0.9
10 | 1 | 0.0042209 | 0.0010579 | 0 | 0 | 1 | 0.98208 | -0.12581 | 0.4 | 1 | 1.1 | 0.9
12 | 1 | 0.004568 | 0.0011448 | 0 | 0 | 1 | 0.98195 | -0.12671 | 0.4 | 1 | 1.1 | 0.9
13 | 1 | 0.0014892 | 0.00037322 | 0 | 0 | 1 | 0.98191 | -0.12697 | 0.4 | 1 | 1.1 | 0.9
14 | 1 | 0.0045983 | 0.0011525 | 0 | 0 | 1 | 0.98872 | -0.078568 | 0.4 | 1 | 1.1 | 0.9
15 | 1 | 0 | 0 | 0 | 0 | 1 | 0.98537 | -0.10224 | 0.4 | 1 | 1.1 | 0.9
16 | 1 | 0 | 0 | 0 | 0 | 1 | 0.98992 | -0.070162 | 0.4 | 1 | 1.1 | 0.9
17 | 1 | 0 | 0 | 0 | 0 | 1 | 0.98515 | -0.10377 | 0.4 | 1 | 1.1 | 0.9
18 | 1 | 0.0067349 | 0.0016879 | 0 | 0 | 1 | 0.98218 | -0.12485 | 0.4 | 1 | 1.1 | 0.9
19 | 1 | 0.0044139 | 0.0011062 | 0 | 0 | 1 | 0.99248 | -0.052252 | 0.4 | 1 | 1.1 | 0.9
49 | 1 | 0.0048629 | 0.0012188 | 0 | 0 | 1 | 0.9849 | -0.10558 | 0.4 | 1 | 1.1 | 0.9
38 | 1 | 0 | 0 | 0 | 0 | 1 | 0.98169 | -0.12836 | 0.4 | 1 | 1.1 | 0.9
20 | 1 | 0.0019285 | 0.00048334 | 0 | 0 | 1 | 0.99296 | -0.048892 | 0.4 | 1 | 1.1 | 0.9
40 | 1 | 0.0017017 | 0.00042649 | 0 | 0 | 1 | 0.98158 | -0.12909 | 0.4 | 1 | 1.1 | 0.9
36 | 1 | 0.0077565 | 0.001944 | 0 | 0 | 1 | 0.98085 | -0.13431 | 0.4 | 1 | 1.1 | 0.9
21 | 1 | 0.0042046 | 0.0010538 | 0 | 0 | 1 | 0.99554 | -0.030917 | 0.4 | 1 | 1.1 | 0.9
51 | 1 | 0.010613 | 0.0026599 | 0 | 0 | 1 | 0.99519 | -0.033404 | 0.4 | 1 | 1.1 | 0.9
26 | 1 | 0.004317 | 0.001082 | 0 | 0 | 1 | 0.97784 | -0.15581 | 0.4 | 1 | 1.1 | 0.9
28 | 1 | 0.0038931 | 0.00097571 | 0 | 0 | 1 | 0.97745 | -0.1586 | 0.4 | 1 | 1.1 | 0.9
42 | 1 | 0.0045986 | 0.0011525 | 0 | 0 | 1 | 0.97891 | -0.14818 | 0.4 | 1 | 1.1 | 0.9
41 | 1 | 0.0057884 | 0.0014507 | 0 | 0 | 1 | 0.97904 | -0.14726 | 0.4 | 1 | 1.1 | 0.9
43 | 1 | 0.0024431 | 0.00061229 | 0 | 0 | 1 | 0.97735 | -0.15929 | 0.4 | 1 | 1.1 | 0.9
44 | 1 | 0 | 0 | 0 | 0 | 1 | 0.97686 | -0.16284 | 0.4 | 1 | 1.1 | 0.9
37 | 1 | 0.0068247 | 0.0017104 | 0 | 0 | 1 | 0.97967 | -0.14276 | 0.4 | 1 | 1.1 | 0.9
39 | 1 | 0.0066432 | 0.0016649 | 0 | 0 | 1 | 0.97936 | -0.14493 | 0.4 | 1 | 1.1 | 0.9
45 | 1 | 0.009816 | 0.0024601 | 0 | 0 | 1 | 0.97662 | -0.16451 | 0.4 | 1 | 1.1 | 0.9

## generator_data
GEN_BUS | PG | QG | QMAX | QMIN | VG | MBASE | GEN_STATUS | PMAX | PMIN
22 | 0.23929 | 0.060412 | 10 | -10 | 1 | 100 | 1 | 10 | 0

## branch_data
F_BUS | T_BUS | BR_R | BR_X | BR_B | RATE_A | RATE_B | RATE_C | TAP | SHIFT | BR_STATUS | ANGMIN | ANGMAX | P_in | Q_in | P_out | Q_out
1 | 2 | 4.6833 | 1.8013 | 4.7263e-09 | 0 | 0 | 0 | 0 | 0 | 1 | -90 | 90 | -0.09349 | -0.023493 | 0.093936 | 0.023664
1 | 30 | 4.2307 | 1.6272 | 4.2695e-09 | 0 | 0 | 0 | 0 | 0 | 1 | -90 | 90 | 0.07103 | 0.017864 | -0.070797 | -0.017775
1 | 32 | 3.1587 | 1.2149 | 3.1876e-09 | 0 | 0 | 0 | 0 | 0 | 1 | -90 | 90 | 0.0065981 | 0.0016535 | -0.0065966 | -0.0016533
2 | 3 | 0.99073 | 0.38105 | 1.9996e-09 | 0 | 0 | 0 | 0 | 0 | 1 | -90 | 90 | -0.14811 | -0.037283 | 0.14834 | 0.037373
2 | 4 | 3.679 | 1.415 | 3.7128e-09 | 0 | 0 | 0 | 0 | 0 | 1 | -90 | 90 | 0.054169 | 0.013619 | -0.054053 | -0.013574
30 | 31 | 0.72958 | 0.28061 | 7.3627e-10 | 0 | 0 | 0 | 0 | 0 | 1 | -90 | 90 | 0.060121 | 0.015099 | -0.060092 | -0.015088
3 | 23 | 1.44 | 0.55383 | 2.9064e-09 | 0 | 0 | 0 | 0 | 0 | 1 | -90 | 90 | -0.14834 | -0.037373 | 0.14868 | 0.037504
4 | 47 | 2.8934 | 1.1128 | 2.9199e-09 | 0 | 0 | 0 | 0 | 0 | 1 | -90 | 90 | 0.044362 | 0.011146 | -0.0443 | -0.011122
31 | 33 | 2.5525 | 0.98171 | 2.5759e-09 | 0 | 0 | 0 | 0 | 0 | 1 | -90 | 90 | 0.050129 | 0.012591 | -0.050059 | -0.012564
33 | 34 | 2.1606 | 0.83101 | 2.1804e-09 | 0 | 0 | 0 | 0 | 0 | 1 | -90 | 90 | 0.036768 | 0.0092334 | -0.036735 | -0.0092212
34 | 35 | 2.2123 | 0.85088 | 2.2326e-09 | 0 | 0 | 0 | 0 | 0 | 1 | -90 | 90 | 0.033466 | 0.0084019 | -0.033439 | -0.0083916
35 | 29 | 1.1111 | 0.42735 | 1.1213e-09 | 0 | 0 | 0 | 0 | 0 | 1 | -90 | 90 | 0.033439 | 0.0083917 | -0.033425 | -0.0083865
29 | 27 | 4.0684 | 1.5648 | 4.1057e-09 | 0 | 0 | 0 | 0 | 0 | 1 | -90 | 90 | 0.028784 | 0.0072232 | -0.028747 | -0.0072093
23 | 22 | 1.8685 | 0.71866 | 3.7713e-09 | 0 | 0 | 0 | 0 | 0 | 1 | -90 | 90 | -0.16067 | -0.040509 | 0.16119 | 0.040707
47 | 46 | 1.6175 | 0.62211 | 1.6323e-09 | 0 | 0 | 0 | 0 | 0 | 1 | -90 | 90 | 0.0341 | 0.0085655 | -0.03408 | -0.0085578
47 | 24 | 3.1827 | 1.2241 | 3.2119e-09 | 0 | 0 | 0 | 0 | 0 | 1 | -90 | 90 | 0.0102 | 0.0025568 | -0.010196 | -0.0025557
27 | 25 | 2.7092 | 1.042 | 2.7341e-09 | 0 | 0 | 0 | 0 | 0 | 1 | -90 | 90 | 0.025111 | 0.0062981 | -0.025092 | -0.0062911
24 | 50 | 5.2735 | 2.0282 | 5.3218e-09 | 0 | 0 | 0 | 0 | 0 | 1 | -90 | 90 | 0.010196 | 0.0025557 | -0.01019 | -0.0025539
22 | 21 | 5.6696 | 2.1806 | 5.7216e-09 | 0 | 0 | 0 | 0 | 0 | 1 | -90 | 90 | 0.071691 | 0.018098 | -0.071381 | -0.01798
25 | 26 | 2.4752 | 0.95201 | 2.4979e-09 | 0 | 0 | 0 | 0 | 0 | 1 | -90 | 90 | 0.020495 | 0.0051389 | -0.020483 | -0.0051347
46 | 48 | 4.5101 | 1.7347 | 4.5515e-09 | 0 | 0 | 0 | 0 | 0 | 1 | -90 | 90 | 0.001843 | 0.00046147 | -0.0018428 | -0.00046185
46 | 7 | 9.1942 | 3.5362 | 9.2786e-09 | 0 | 0 | 0 | 0 | 0 | 1 | -90 | 90 | 0.027399 | 0.0068838 | -0.027324 | -0.0068558
5 | 6 | 1.3261 | 0.51004 | 1.3383e-09 | 0 | 0 | 0 | 0 | 0 | 1 | -90 | 90 | 0.023767 | 0.0059598 | -0.023759 | -0.0059567
5 | 7 | 4.7204 | 1.8156 | 4.7638e-09 | 0 | 0 | 0 | 0 | 0 | 1 | -90 | 90 | -0.027285 | -0.0068415 | 0.027324 | 0.0068558
6 | 8 | 0.64927 | 0.24972 | 6.5522e-10 | 0 | 0 | 0 | 0 | 0 | 1 | -90 | 90 | 0.021459 | 0.0053803 | -0.021456 | -0.0053791
8 | 11 | 4.32 | 1.6615 | 4.3597e-09 | 0 | 0 | 0 | 0 | 0 | 1 | -90 | 90 | 0.016516 | 0.0041411 | -0.016503 | -0.0041366
11 | 9 | 2.3383 | 0.89933 | 2.3597e-09 | 0 | 0 | 0 | 0 | 0 | 1 | -90 | 90 | 0.014296 | 0.0035834 | -0.014291 | -0.0035816
9 | 10 | 4.3958 | 1.6907 | 4.4361e-09 | 0 | 0 | 0 | 0 | 0 | 1 | -90 | 90 | 0.010284 | 0.0025774 | -0.010279 | -0.0025758
10 | 12 | 1.8738 | 0.72068 | 1.891e-09 | 0 | 0 | 0 | 0 | 0 | 1 | -90 | 90 | 0.0060579 | 0.001518 | -0.0060571 | -0.0015179
12 | 13 | 2.1181 | 0.81466 | 2.1375e-09 | 0 | 0 | 0 | 0 | 0 | 1 | -90 | 90 | 0.0014892 | 0.00037303 | -0.0014892 | -0.00037322
14 | 15 | 6.6861 | 2.5716 | 6.7475e-09 | 0 | 0 | 0 | 0 | 0 | 1 | -90 | 90 | 0.045268 | 0.011389 | -0.045119 | -0.011332
14 | 16 | 2.1631 | 0.83198 | 2.183e-09 | 0 | 0 | 0 | 0 | 0 | 1 | -90 | 90 | -0.049866 | -0.012541 | 0.049924 | 0.012564
15 | 17 | 3.9634 | 1.5244 | 3.9998e-09 | 0 | 0 | 0 | 0 | 0 | 1 | -90 | 90 | 0.0048652 | 0.0012188 | -0.0048641 | -0.0012188
15 | 18 | 7.1135 | 2.736 | 7.1788e-09 | 0 | 0 | 0 | 0 | 0 | 1 | -90 | 90 | 0.040253 | 0.010113 | -0.040127 | -0.010066
16 | 19 | 4.6262 | 1.7793 | 4.6687e-09 | 0 | 0 | 0 | 0 | 0 | 1 | -90 | 90 | -0.049924 | -0.012564 | 0.05005 | 0.012611
17 | 49 | 4.7133 | 1.8128 | 4.7565e-09 | 0 | 0 | 0 | 0 | 0 | 1 | -90 | 90 | 0.0048641 | 0.0012188 | -0.0048629 | -0.0012188
18 | 38 | 1.3233 | 0.50897 | 1.3355e-09 | 0 | 0 | 0 | 0 | 0 | 1 | -90 | 90 | 0.033392 | 0.0083777 | -0.033376 | -0.0083716
19 | 20 | 0.79937 | 0.30745 | 8.067e-10 | 0 | 0 | 0 | 0 | 0 | 1 | -90 | 90 | -0.054463 | -0.013717 | 0.054489 | 0.013727
38 | 40 | 5.3275 | 2.049 | 5.3764e-09 | 0 | 0 | 0 | 0 | 0 | 1 | -90 | 90 | 0.0017019 | 0.00042604 | -0.0017017 | -0.00042649
38 | 36 | 2.3606 | 0.90792 | 2.3822e-09 | 0 | 0 | 0 | 0 | 0 | 1 | -90 | 90 | 0.031674 | 0.0079455 | -0.031648 | -0.0079357
20 | 21 | 4.1412 | 1.5928 | 4.1792e-09 | 0 | 0 | 0 | 0 | 0 | 1 | -90 | 90 | -0.056418 | -0.014211 | 0.05656 | 0.014265
36 | 37 | 4.431 | 1.7042 | 4.4716e-09 | 0 | 0 | 0 | 0 | 0 | 1 | -90 | 90 | 0.023892 | 0.0059917 | -0.023864 | -0.0059814
21 | 51 | 3.024 | 1.1631 | 3.0517e-09 | 0 | 0 | 0 | 0 | 0 | 1 | -90 | 90 | 0.010617 | 0.002661 | -0.010613 | -0.0026599
26 | 28 | 2.1469 | 0.82573 | 2.1666e-09 | 0 | 0 | 0 | 0 | 0 | 1 | -90 | 90 | 0.016167 | 0.0040528 | -0.01616 | -0.0040506
28 | 43 | 0.7028 | 0.27031 | 7.0925e-10 | 0 | 0 | 0 | 0 | 0 | 1 | -90 | 90 | 0.012267 | 0.0030749 | -0.012266 | -0.0030745
42 | 41 | 2.4911 | 0.95813 | 2.514e-09 | 0 | 0 | 0 | 0 | 0 | 1 | -90 | 90 | -0.0045985 | -0.0011525 | 0.0045991 | 0.0011525
41 | 39 | 2.7957 | 1.0753 | 2.8213e-09 | 0 | 0 | 0 | 0 | 0 | 1 | -90 | 90 | -0.010388 | -0.0026032 | 0.010391 | 0.0026042
43 | 44 | 4.4873 | 1.7259 | 4.5285e-09 | 0 | 0 | 0 | 0 | 0 | 1 | -90 | 90 | 0.009823 | 0.0024622 | -0.0098182 | -0.0024608
44 | 45 | 2.1197 | 0.81525 | 2.1391e-09 | 0 | 0 | 0 | 0 | 0 | 1 | -90 | 90 | 0.0098182 | 0.0024608 | -0.0098159 | -0.0024601
37 | 39 | 1.5932 | 0.61278 | 1.6078e-09 | 0 | 0 | 0 | 0 | 0 | 1 | -90 | 90 | 0.017039 | 0.004271 | -0.017034 | -0.0042692