## bus_data
BUS_I | BUS_TYPE | Pd | Qd | Gs | Bs | area | Vm | Va | baseKV | zone | Vmax | Vmin
1 | 1 | 0.0010254 | 0.00025698 | 0 | 0 | 1 | 0.99335 | -0.046739 | 0.4 | 1 | 1.1 | 0.9
2 | 1 | 0.0010254 | 0.00025698 | 0 | 0 | 1 | 0.99338 | -0.046494 | 0.4 | 1 | 1.1 | 0.9
4 | 1 | 0 | 0 | 0 | 0 | 1 | 0.9936 | -0.044978 | 0.4 | 1 | 1.1 | 0.9
18 | 1 | 0.0025621 | 0.00064212 | 0 | 0 | 1 | 0.99724 | -0.019359 | 0.4 | 1 | 1.1 | 0.9
21 | 1 | 0.0037449 | 0.00093856 | 0 | 0 | 1 | 0.99803 | -0.013808 | 0.4 | 1 | 1.1 | 0.9
17 | 1 | 0.0040102 | 0.0010051 | 0 | 0 | 1 | 0.99688 | -0.021821 | 0.4 | 1 | 1.1 | 0.9
5 | 1 | 0.0080198 | 0.0020099 | 0 | 0 | 1 | 0.99383 | -0.043338 | 0.4 | 1 | 1.1 | 0.9
15 | 1 | 0.0029452 | 0.00073813 | 0 | 0 | 1 | 0.99525 | -0.033301 | 0.4 | 1 | 1.1 | 0.9
6 | 1 | 0.0019717 | 0.00049416 | 0 | 0 | 1 | 0.99757 | -0.017048 | 0.4 | 1 | 1.1 | 0.9
14 | 1 | 0.0045274 | 0.0011347 | 0 | 0 | 1 | 0.99511 | -0.034304 | 0.4 | 1 | 1.1 | 0.9
26 | 1 | 0.0018051 | 0.00045239 | 0 | 0 | 1 | 0.99829 | -0.01195 | 0.4 | 1 | 1.1 | 0.9
7 | 1 | 0.0023121 | 0.00057947 | 0 | 0 | 1 | 0.99511 | -0.034342 | 0.4 | 1 | 1.1 | 0.9
8 | 1 | 0.0037466 | 0.00093898 | 0 | 0 | 1 | 0.99517 | -0.033888 | 0.4 | 1 | 1.1 | 0.9
9 | 1 | 0 | 0 | 0 | 0 | 1 | 0.99504 | -0.034792 | 0.4 | 1 | 1.1 | 0.9
10 | 1 | 0.0049071 | 0.0012298 | 0 | 0 | 1 | 0.99531 | -0.032892 | 0.4 | 1 | 1.1 | 0.9
11 | 1 | 0 | 0 | 0 | 0 | 1 | 0.99481 | -0.036408 | 0.4 | 1 | 1.1 | 0.9
12 | 1 | 0 | 0 | 0 | 0 | 1 | 0.99781 | -0.015331 | 0.4 | 1 | 1.1 | 0.9
13 | 1 | 0.0046618 | 0.0011684 | 0 | 0 | 1 | 0.99436 | -0.039585 | 0.4 | 1 | 1.1 | 0.9
19 | 1 | 0.0056258 | 0.00141 | 0 | 0 | 1 | 0.99974 | -0.001817 | 0.4 | 1 | 1.1 | 0.9
20 | 1 | 0.0050164 | 0.0012572 | 0 | 0 | 1 | 0.99651 | -0.024468 | 0.4 | 1 | 1.1 | 0.9
30 | 1 | 0.0028836 | 0.0007227 | 0 | 0 | 1 | 0.99416 | -0.041143 | 0.4 | 1 | 1.1 | 0.9
31 | 1 | 0 | 0 | 0 | 0 | 1 | 0.99464 | -0.037802 | 0.4 | 1 | 1.1 | 0.9
22 | 3 | 0.0018626 | 0.00046682 | 0 | 0 | 1 | 1 | 0 | 0.4 | 1 | 1.1 | 0.9
23 | 1 | 0.0087667 | 0.0021972 | 0 | 0 | 1 | 0.9964 | -0.025255 | 0.4 | 1 | 1.1 | 0.9
24 | 1 | 0.0016022 | 0.00040154 | 0 | 0 | 1 | 0.99994 | -0.00042979 | 0.4 | 1 | 1.1 | 0.9
29 | 1 | 0 | 0 | 0 | 0 | 1 | 0.99554 | -0.03138 | 0.4 | 1 | 1.1 | 0.9
28 | 1 | 0.0012128 | 0.00030395 | 0 | 0 | 1 | 0.99847 | -0.010721 | 0.4 | 1 | 1.1 | 0.9
25 | 1 | 0.0032483 | 0.00081409 | 0 | 0 | 1 | 0.99979 | -0.0014626 | 0.4 | 1 | 1.1 | 0.9
27 | 1 | 0.0011341 | 0.00028424 | 0 | 0 | 1 | 0.99853 | -0.010261 | 0.4 | 1 | 1.1 | 0.9

## generator_data
GEN_BUS | PG | QG | QMAX | QMIN | VG | MBASE | GEN_STATUS | PMAX | PMIN
22 | 0.078894 | 0.019791 | 10 | -10 | 1 | 100 | 1 | 10 | 0

## branch_data
F_BUS | T_BUS | BR_R | BR_X | BR_B | RATE_A | RATE_B | RATE_C | TAP | SHIFT | BR_STATUS | ANGMIN | ANGMAX | P_in | Q_in | P_out | Q_out
1 | 2 | 3.0721 | 1.1816 | 3.1002e-09 | 0 | 0 | 0 | 0 | 0 | 1 | -90 | 90 | -0.0010254 | -0.00025698 | 0.0010254 | 0.00025669
2 | 4 | 9.4734 | 3.6436 | 9.5603e-09 | 0 | 0 | 0 | 0 | 0 | 1 | -90 | 90 | -0.0020508 | -0.00051368 | 0.0020512 | 0.0005129
4 | 5 | 10.2236 | 3.9321 | 1.0317e-08 | 0 | 0 | 0 | 0 | 0 | 1 | -90 | 90 | -0.0020512 | -0.0005129 | 0.0020517 | 0.00051206
18 | 21 | 2.9797 | 1.146 | 3.007e-09 | 0 | 0 | 0 | 0 | 0 | 1 | -90 | 90 | -0.024166 | -0.0060586 | 0.024185 | 0.0060655
18 | 17 | 1.4768 | 0.56798 | 1.4903e-09 | 0 | 0 | 0 | 0 | 0 | 1 | -90 | 90 | 0.021604 | 0.0054165 | -0.021597 | -0.0054138
21 | 26 | 0.80664 | 0.31025 | 8.1404e-10 | 0 | 0 | 0 | 0 | 0 | 1 | -90 | 90 | -0.029902 | -0.0074964 | 0.02991 | 0.0074993
21 | 6 | 21.2266 | 8.1641 | 2.1421e-08 | 0 | 0 | 0 | 0 | 0 | 1 | -90 | 90 | 0.0019726 | 0.00049236 | -0.0019717 | -0.00049416
17 | 15 | 8.4416 | 3.2468 | 8.519e-09 | 0 | 0 | 0 | 0 | 0 | 1 | -90 | 90 | 0.017587 | 0.0044088 | -0.017559 | -0.0043989
5 | 15 | 12.8128 | 4.928 | 1.293e-08 | 0 | 0 | 0 | 0 | 0 | 1 | -90 | 90 | -0.010071 | -0.002522 | 0.010085 | 0.0025261
15 | 14 | 2.855 | 1.0981 | 2.8812e-09 | 0 | 0 | 0 | 0 | 0 | 1 | -90 | 90 | 0.0045281 | 0.0011346 | -0.0045274 | -0.0011347
26 | 28 | 0.50361 | 0.1937 | 5.0823e-10 | 0 | 0 | 0 | 0 | 0 | 1 | -90 | 90 | -0.031715 | -0.0079517 | 0.031721 | 0.0079537
7 | 8 | 0.83737 | 0.32206 | 8.4505e-10 | 0 | 0 | 0 | 0 | 0 | 1 | -90 | 90 | -0.0069773 | -0.0017477 | 0.0069778 | 0.0017478
7 | 9 | 1.244 | 0.47845 | 1.2554e-09 | 0 | 0 | 0 | 0 | 0 | 1 | -90 | 90 | 0.0046652 | 0.0011682 | -0.0046649 | -0.0011682
8 | 10 | 1.1977 | 0.46065 | 1.2087e-09 | 0 | 0 | 0 | 0 | 0 | 1 | -90 | 90 | -0.010724 | -0.0026868 | 0.010726 | 0.0026872
9 | 11 | 4.4595 | 1.7152 | 4.5004e-09 | 0 | 0 | 0 | 0 | 0 | 1 | -90 | 90 | 0.0046649 | 0.0011682 | -0.0046639 | -0.0011683
10 | 12 | 14.5202 | 5.5847 | 1.4653e-08 | 0 | 0 | 0 | 0 | 0 | 1 | -90 | 90 | -0.015633 | -0.003917 | 0.015671 | 0.0039302
11 | 13 | 8.776 | 3.3754 | 8.8566e-09 | 0 | 0 | 0 | 0 | 0 | 1 | -90 | 90 | 0.0046639 | 0.0011683 | -0.0046618 | -0.0011684
12 | 19 | 5.4233 | 2.0859 | 5.4731e-09 | 0 | 0 | 0 | 0 | 0 | 1 | -90 | 90 | -0.032366 | -0.0081105 | 0.032427 | 0.0081333
12 | 20 | 7.0764 | 2.7217 | 7.1414e-09 | 0 | 0 | 0 | 0 | 0 | 1 | -90 | 90 | 0.016695 | 0.0041803 | -0.016674 | -0.0041729
19 | 22 | 0.62258 | 0.23945 | 6.2829e-10 | 0 | 0 | 0 | 0 | 0 | 1 | -90 | 90 | -0.038053 | -0.0095432 | 0.038062 | 0.0095469
20 | 23 | 0.86971 | 0.3345 | 8.7769e-10 | 0 | 0 | 0 | 0 | 0 | 1 | -90 | 90 | 0.011658 | 0.0029156 | -0.011657 | -0.0029152
30 | 31 | 14.8965 | 5.7294 | 1.5033e-08 | 0 | 0 | 0 | 0 | 0 | 1 | -90 | 90 | -0.0028836 | -0.0007227 | 0.002885 | 0.00072173
31 | 29 | 28.5074 | 10.9644 | 2.8769e-08 | 0 | 0 | 0 | 0 | 0 | 1 | -90 | 90 | -0.002885 | -0.00072173 | 0.0028875 | 0.00071986
22 | 24 | 0.14393 | 0.055359 | 1.4525e-10 | 0 | 0 | 0 | 0 | 0 | 1 | -90 | 90 | 0.038969 | 0.0097769 | -0.038967 | -0.009776
23 | 29 | 27.0506 | 10.4041 | 2.7299e-08 | 0 | 0 | 0 | 0 | 0 | 1 | -90 | 90 | 0.0028899 | 0.00071808 | -0.0028875 | -0.00071986
24 | 25 | 0.36068 | 0.13872 | 3.6399e-10 | 0 | 0 | 0 | 0 | 0 | 1 | -90 | 90 | 0.037365 | 0.0093745 | -0.037359 | -0.0093724
28 | 27 | 0.18162 | 0.069852 | 1.8328e-10 | 0 | 0 | 0 | 0 | 0 | 1 | -90 | 90 | -0.032933 | -0.0082577 | 0.032935 | 0.0082584
25 | 27 | 3.3611 | 1.2927 | 3.3919e-09 | 0 | 0 | 0 | 0 | 0 | 1 | -90 | 90 | 0.034111 | 0.0085583 | -0.03407 | -0.0085427