## bus_data
BUS_I | BUS_TYPE | Pd | Qd | Gs | Bs | area | Vm | Va | baseKV | zone | Vmax | Vmin
1 | 1 | 0.0026667 | 0.00066835 | 0 | 0 | 1 | 0.97089 | -0.20526 | 0.4 | 1 | 1.1 | 0.9
2 | 1 | 0.00082446 | 0.00020663 | 0 | 0 | 1 | 0.97195 | -0.19766 | 0.4 | 1 | 1.1 | 0.9
3 | 1 | 0.00082401 | 0.00020652 | 0 | 0 | 1 | 0.97061 | -0.20731 | 0.4 | 1 | 1.1 | 0.9
4 | 1 | 0.00082533 | 0.00020685 | 0 | 0 | 1 | 0.972 | -0.19728 | 0.4 | 1 | 1.1 | 0.9
5 | 1 | 0.00082473 | 0.0002067 | 0 | 0 | 1 | 0.97053 | -0.20786 | 0.4 | 1 | 1.1 | 0.9
6 | 1 | 0.00082401 | 0.00020652 | 0 | 0 | 1 | 0.97209 | -0.19661 | 0.4 | 1 | 1.1 | 0.9
7 | 1 | 0.00082489 | 0.00020674 | 0 | 0 | 1 | 0.97053 | -0.2079 | 0.4 | 1 | 1.1 | 0.9
8 | 1 | 0.002146 | 0.00053785 | 0 | 0 | 1 | 0.97389 | -0.18371 | 0.4 | 1 | 1.1 | 0.9
44 | 1 | 0.00082468 | 0.00020669 | 0 | 0 | 1 | 0.97052 | -0.20799 | 0.4 | 1 | 1.1 | 0.9
9 | 1 | 0.0033068 | 0.00082875 | 0 | 0 | 1 | 0.97403 | -0.18267 | 0.4 | 1 | 1.1 | 0.9
10 | 1 | 0.0033042 | 0.0008281 | 0 | 0 | 1 | 0.97415 | -0.18179 | 0.4 | 1 | 1.1 | 0.9
15 | 1 | 0 | 0 | 0 | 0 | 1 | 0.97449 | -0.17938 | 0.4 | 1 | 1.1 | 0.9
11 | 1 | 0.0033 | 0.00082706 | 0 | 0 | 1 | 0.976 | -0.16856 | 0.4 | 1 | 1.1 | 0.9
12 | 1 | 0.0054539 | 0.0013669 | 0 | 0 | 1 | 0.97794 | -0.15466 | 0.4 | 1 | 1.1 | 0.9
13 | 1 | 0 | 0 | 0 | 0 | 1 | 0.97538 | -0.17295 | 0.4 | 1 | 1.1 | 0.9
14 | 1 | 0 | 0 | 0 | 0 | 1 | 0.98071 | -0.13498 | 0.4 | 1 | 1.1 | 0.9
16 | 1 | 0 | 0 | 0 | 0 | 1 | 0.97963 | -0.14266 | 0.4 | 1 | 1.1 | 0.9
17 | 1 | 0 | 0 | 0 | 0 | 1 | 0.98649 | -0.09409 | 0.4 | 1 | 1.1 | 0.9
18 | 1 | 0.0019979 | 0.00050072 | 0 | 0 | 1 | 0.97444 | -0.1797 | 0.4 | 1 | 1.1 | 0.9
20 | 1 | 0.0054524 | 0.0013665 | 0 | 0 | 1 | 0.97792 | -0.1549 | 0.4 | 1 | 1.1 | 0.9
25 | 1 | 0.0054481 | 0.0013654 | 0 | 0 | 1 | 0.99214 | -0.054623 | 0.4 | 1 | 1.1 | 0.9
19 | 1 | 0.0025416 | 0.00063699 | 0 | 0 | 1 | 0.97426 | -0.181 | 0.4 | 1 | 1.1 | 0.9
21 | 1 | 0.005453 | 0.0013666 | 0 | 0 | 1 | 0.97762 | -0.15707 | 0.4 | 1 | 1.1 | 0.9
23 | 1 | 0 | 0 | 0 | 0 | 1 | 0.99981 | -0.0013625 | 0.4 | 1 | 1.1 | 0.9
40 | 1 | 0.0017053 | 0.0004274 | 0 | 0 | 1 | 0.99925 | -0.0052627 | 0.4 | 1 | 1.1 | 0.9
36 | 3 | 0 | 0 | 0 | 0 | 1 | 1 | 0 | 0.4 | 1 | 1.1 | 0.9
24 | 1 | 0.0054511 | 0.0013662 | 0 | 0 | 1 | 0.99291 | -0.049274 | 0.4 | 1 | 1.1 | 0.9
26 | 1 | 0.0059854 | 0.0015001 | 0 | 0 | 1 | 0.99306 | -0.048225 | 0.4 | 1 | 1.1 | 0.9
27 | 1 | 0.0061888 | 0.0015511 | 0 | 0 | 1 | 0.99326 | -0.046847 | 0.4 | 1 | 1.1 | 0.9
28 | 1 | 0.0063353 | 0.0015878 | 0 | 0 | 1 | 0.99455 | -0.03783 | 0.4 | 1 | 1.1 | 0.9
41 | 1 | 0.0054564 | 0.0013675 | 0 | 0 | 1 | 0.99552 | -0.031117 | 0.4 | 1 | 1.1 | 0.9
29 | 1 | 0.0063141 | 0.0015825 | 0 | 0 | 1 | 0.99491 | -0.035434 | 0.4 | 1 | 1.1 | 0.9
30 | 1 | 0.0057742 | 0.0014471 | 0 | 0 | 1 | 0.99367 | -0.044192 | 0.4 | 1 | 1.1 | 0.9
31 | 1 | 0.0053445 | 0.0013395 | 0 | 0 | 1 | 0.99545 | -0.03163 | 0.4 | 1 | 1.1 | 0.9
32 | 1 | 0.0054527 | 0.0013666 | 0 | 0 | 1 | 0.9955 | -0.031289 | 0.4 | 1 | 1.1 | 0.9
33 | 1 | 0 | 0 | 0 | 0 | 1 | 0.9963 | -0.025678 | 0.4 | 1 | 1.1 | 0.9
38 | 1 | 0.0054487 | 0.0013656 | 0 | 0 | 1 | 0.99705 | -0.020464 | 0.4 | 1 | 1.1 | 0.9
34 | 1 | 0.0077317 | 0.0019378 | 0 | 0 | 1 | 0.99907 | -0.0065227 | 0.4 | 1 | 1.1 | 0.9
35 | 1 | 0.0077273 | 0.0019366 | 0 | 0 | 1 | 0.99857 | -0.010009 | 0.4 | 1 | 1.1 | 0.9
37 | 1 | 0.0077253 | 0.0019361 | 0 | 0 | 1 | 0.99836 | -0.01151 | 0.4 | 1 | 1.1 | 0.9
39 | 1 | 0.010428 | 0.0026135 | 0 | 0 | 1 | 0.99758 | -0.016965 | 0.4 | 1 | 1.1 | 0.9
42 | 1 | 0.0020959 | 0.00052528 | 0 | 0 | 1 | 0.99886 | -0.0079622 | 0.4 | 1 | 1.1 | 0.9
43 | 1 | 0.0020963 | 0.00052539 | 0 | 0 | 1 | 0.99886 | -0.0079977 | 0.4 | 1 | 1.1 | 0.9
45 | 1 | 0.00082407 | 0.00020653 | 0 | 0 | 1 | 0.9705 | -0.20808 | 0.4 | 1 | 1.1 | 0.9
46 | 1 | 0.00082488 | 0.00020674 | 0 | 0 | 1 | 0.9705 | -0.20814 | 0.4 | 1 | 1.1 | 0.9

## generator_data
GEN_BUS | PG | QG | QMAX | QMIN | VG | MBASE | GEN_STATUS | PMAX | PMIN
36 | 0.14723 | 0.037079 | 10 | -10 | 1 | 100 | 1 | 10 | 0

## branch_data
F_BUS | T_BUS | BR_R | BR_X | BR_B | RATE_A | RATE_B | RATE_C | TAP | SHIFT | BR_STATUS | ANGMIN | ANGMAX | P_in | Q_in | P_out | Q_out
1 | 2 | 12.2584 | 4.7148 | 1.2371e-08 | 0 | 0 | 0 | 0 | 0 | 1 | -90 | 90 | -0.0076156 | -0.0019081 | 0.0076236 | 0.00191
1 | 3 | 5.0704 | 1.9501 | 5.1169e-09 | 0 | 0 | 0 | 0 | 0 | 1 | -90 | 90 | 0.0049489 | 0.0012398 | -0.0049475 | -0.0012397
2 | 4 | 0.55247 | 0.21249 | 5.5754e-10 | 0 | 0 | 0 | 0 | 0 | 1 | -90 | 90 | -0.0084481 | -0.0021166 | 0.0084485 | 0.0021168
3 | 5 | 1.6356 | 0.62909 | 1.6507e-09 | 0 | 0 | 0 | 0 | 0 | 1 | -90 | 90 | 0.0041235 | 0.0010332 | -0.0041232 | -0.0010332
4 | 6 | 0.89036 | 0.34245 | 8.9853e-10 | 0 | 0 | 0 | 0 | 0 | 1 | -90 | 90 | -0.0092738 | -0.0023236 | 0.0092747 | 0.0023239
5 | 7 | 0.13969 | 0.053727 | 1.4097e-10 | 0 | 0 | 0 | 0 | 0 | 1 | -90 | 90 | 0.0032985 | 0.00082652 | -0.0032985 | -0.00082652
6 | 8 | 15.7337 | 6.0514 | 1.5878e-08 | 0 | 0 | 0 | 0 | 0 | 1 | -90 | 90 | -0.010099 | -0.0025304 | 0.010117 | 0.0025358
7 | 44 | 0.46556 | 0.17906 | 4.6983e-10 | 0 | 0 | 0 | 0 | 0 | 1 | -90 | 90 | 0.0024736 | 0.00061979 | -0.0024736 | -0.00061982
8 | 9 | 1.0473 | 0.40281 | 1.0569e-09 | 0 | 0 | 0 | 0 | 0 | 1 | -90 | 90 | -0.012263 | -0.0030737 | 0.012265 | 0.0030742
44 | 45 | 0.63414 | 0.2439 | 6.3996e-10 | 0 | 0 | 0 | 0 | 0 | 1 | -90 | 90 | 0.0016489 | 0.00041313 | -0.0016489 | -0.00041318
9 | 10 | 0.69805 | 0.26848 | 7.0446e-10 | 0 | 0 | 0 | 0 | 0 | 1 | -90 | 90 | -0.015571 | -0.003903 | 0.015573 | 0.0039037
10 | 15 | 1.5817 | 0.60833 | 1.5962e-09 | 0 | 0 | 0 | 0 | 0 | 1 | -90 | 90 | -0.018877 | -0.0047318 | 0.018884 | 0.004734
15 | 18 | 0.87559 | 0.33676 | 8.8362e-10 | 0 | 0 | 0 | 0 | 0 | 1 | -90 | 90 | 0.0045401 | 0.0011373 | -0.0045399 | -0.0011373
15 | 13 | 3.3983 | 1.3071 | 3.4295e-09 | 0 | 0 | 0 | 0 | 0 | 1 | -90 | 90 | -0.023424 | -0.0058713 | 0.023445 | 0.005879
11 | 12 | 6.4673 | 2.4874 | 6.5267e-09 | 0 | 0 | 0 | 0 | 0 | 1 | -90 | 90 | -0.026759 | -0.0067113 | 0.02681 | 0.0067306
11 | 13 | 2.3262 | 0.8947 | 2.3476e-09 | 0 | 0 | 0 | 0 | 0 | 1 | -90 | 90 | 0.023459 | 0.0058843 | -0.023445 | -0.005879
12 | 14 | 7.6384 | 2.9379 | 7.7085e-09 | 0 | 0 | 0 | 0 | 0 | 1 | -90 | 90 | -0.032264 | -0.0080974 | 0.032353 | 0.0081307
14 | 16 | 8.7989 | 3.3842 | 8.8797e-09 | 0 | 0 | 0 | 0 | 0 | 1 | -90 | 90 | 0.010937 | 0.0027427 | -0.010925 | -0.0027391
14 | 17 | 11.9505 | 4.5963 | 1.206e-08 | 0 | 0 | 0 | 0 | 0 | 1 | -90 | 90 | -0.04329 | -0.010873 | 0.043537 | 0.010967
16 | 20 | 13.9985 | 5.384 | 1.4127e-08 | 0 | 0 | 0 | 0 | 0 | 1 | -90 | 90 | 0.010925 | 0.0027391 | -0.010907 | -0.0027333
17 | 25 | 11.6672 | 4.4874 | 1.1774e-08 | 0 | 0 | 0 | 0 | 0 | 1 | -90 | 90 | -0.043537 | -0.010967 | 0.043779 | 0.011059
18 | 19 | 6.2915 | 2.4198 | 6.3493e-09 | 0 | 0 | 0 | 0 | 0 | 1 | -90 | 90 | 0.002542 | 0.00063657 | -0.0025416 | -0.00063699
20 | 21 | 4.9449 | 1.9019 | 4.9903e-09 | 0 | 0 | 0 | 0 | 0 | 1 | -90 | 90 | 0.0054545 | 0.0013668 | -0.0054529 | -0.0013666
25 | 24 | 1.413 | 0.54345 | 2.8519e-09 | 0 | 0 | 0 | 0 | 0 | 1 | -90 | 90 | -0.049227 | -0.012424 | 0.049264 | 0.012438
23 | 40 | 8.592 | 3.3046 | 8.6708e-09 | 0 | 0 | 0 | 0 | 0 | 1 | -90 | 90 | 0.0059023 | 0.0014782 | -0.0058991 | -0.0014778
23 | 36 | 3.0016 | 1.1544 | 3.0291e-09 | 0 | 0 | 0 | 0 | 0 | 1 | -90 | 90 | -0.0059023 | -0.0014782 | 0.0059034 | 0.0014783
40 | 42 | 8.3651 | 3.2173 | 8.4418e-09 | 0 | 0 | 0 | 0 | 0 | 1 | -90 | 90 | 0.0041938 | 0.0010504 | -0.0041922 | -0.0010507
36 | 38 | 2.4987 | 0.96105 | 5.0433e-09 | 0 | 0 | 0 | 0 | 0 | 1 | -90 | 90 | 0.10766 | 0.027157 | -0.10736 | -0.027039
36 | 34 | 2.5247 | 0.97106 | 2.5479e-09 | 0 | 0 | 0 | 0 | 0 | 1 | -90 | 90 | 0.033667 | 0.0084438 | -0.033636 | -0.0084324
24 | 26 | 0.24932 | 0.095891 | 5.0321e-10 | 0 | 0 | 0 | 0 | 0 | 1 | -90 | 90 | -0.054715 | -0.013805 | 0.054723 | 0.013808
26 | 27 | 0.29492 | 0.11343 | 5.9525e-10 | 0 | 0 | 0 | 0 | 0 | 1 | -90 | 90 | -0.060709 | -0.015308 | 0.06072 | 0.015312
27 | 28 | 1.7525 | 0.67403 | 3.5371e-09 | 0 | 0 | 0 | 0 | 0 | 1 | -90 | 90 | -0.066909 | -0.016863 | 0.066994 | 0.016895
28 | 41 | 1.1935 | 0.45903 | 2.4089e-09 | 0 | 0 | 0 | 0 | 0 | 1 | -90 | 90 | -0.073329 | -0.018483 | 0.073398 | 0.018509
41 | 33 | 0.90071 | 0.34643 | 1.818e-09 | 0 | 0 | 0 | 0 | 0 | 1 | -90 | 90 | -0.078854 | -0.019877 | 0.078914 | 0.0199
29 | 30 | 19.5073 | 7.5028 | 1.9686e-08 | 0 | 0 | 0 | 0 | 0 | 1 | -90 | 90 | 0.0057812 | 0.0014479 | -0.0057742 | -0.0014471
29 | 31 | 4.0538 | 1.5592 | 4.091e-09 | 0 | 0 | 0 | 0 | 0 | 1 | -90 | 90 | -0.012095 | -0.0030304 | 0.012102 | 0.0030324
31 | 32 | 0.25221 | 0.097005 | 2.5453e-10 | 0 | 0 | 0 | 0 | 0 | 1 | -90 | 90 | -0.017446 | -0.0043719 | 0.017447 | 0.0043722
32 | 33 | 3.1648 | 1.2172 | 3.1939e-09 | 0 | 0 | 0 | 0 | 0 | 1 | -90 | 90 | -0.0229 | -0.0057387 | 0.022918 | 0.0057453
33 | 38 | 0.66865 | 0.25717 | 1.3496e-09 | 0 | 0 | 0 | 0 | 0 | 1 | -90 | 90 | -0.10183 | -0.025645 | 0.10191 | 0.025674
34 | 35 | 1.7501 | 0.67313 | 1.7662e-09 | 0 | 0 | 0 | 0 | 0 | 1 | -90 | 90 | 0.025905 | 0.0064946 | -0.025892 | -0.00649
35 | 37 | 1.0732 | 0.41276 | 1.083e-09 | 0 | 0 | 0 | 0 | 0 | 1 | -90 | 90 | 0.018165 | 0.0045533 | -0.018161 | -0.004552
37 | 39 | 6.7851 | 2.6096 | 6.8473e-09 | 0 | 0 | 0 | 0 | 0 | 1 | -90 | 90 | 0.010436 | 0.0026158 | -0.010428 | -0.0026135
42 | 43 | 0.22004 | 0.084632 | 2.2206e-10 | 0 | 0 | 0 | 0 | 0 | 1 | -90 | 90 | 0.0020963 | 0.00052537 | -0.0020963 | -0.00052539
45 | 46 | 0.95086 | 0.36571 | 9.5958e-10 | 0 | 0 | 0 | 0 | 0 | 1 | -90 | 90 | 0.00082487 | 0.00020665 | -0.00082486 | -0.00020674