## bus_data
BUS_I | BUS_TYPE | Pd | Qd | Gs | Bs | area | Vm | Va | baseKV | zone | Vmax | Vmin
1 | 1 | 0.003026 | 0.00075839 | 0 | 0 | 1 | 0.99585 | -0.028873 | 0.4 | 1 | 1.1 | 0.9
2 | 1 | 0.0020681 | 0.00051832 | 0 | 0 | 1 | 0.99523 | -0.033174 | 0.4 | 1 | 1.1 | 0.9
3 | 1 | 0.0025799 | 0.00064659 | 0 | 0 | 1 | 0.99692 | -0.021393 | 0.4 | 1 | 1.1 | 0.9
4 | 1 | 0 | 0 | 0 | 0 | 1 | 0.99186 | -0.056767 | 0.4 | 1 | 1.1 | 0.9
5 | 1 | 0 | 0 | 0 | 0 | 1 | 0.9979 | -0.014642 | 0.4 | 1 | 1.1 | 0.9
6 | 1 | 0 | 0 | 0 | 0 | 1 | 0.9915 | -0.059366 | 0.4 | 1 | 1.1 | 0.9
27 | 1 | 0 | 0 | 0 | 0 | 1 | 0.99849 | -0.010522 | 0.4 | 1 | 1.1 | 0.9
34 | 1 | 0.0025792 | 0.0006464 | 0 | 0 | 1 | 0.99786 | -0.014909 | 0.4 | 1 | 1.1 | 0.9
36 | 1 | 0 | 0 | 0 | 0 | 1 | 0.99104 | -0.062604 | 0.4 | 1 | 1.1 | 0.9
13 | 1 | 0.0033066 | 0.0008287 | 0 | 0 | 1 | 0.98775 | -0.085769 | 0.4 | 1 | 1.1 | 0.9
37 | 1 | 0.0025799 | 0.00064659 | 0 | 0 | 1 | 0.9991 | -0.0062504 | 0.4 | 1 | 1.1 | 0.9
25 | 1 | 0.0025794 | 0.00064645 | 0 | 0 | 1 | 0.99742 | -0.018032 | 0.4 | 1 | 1.1 | 0.9
33 | 1 | 0.0025803 | 0.00064669 | 0 | 0 | 1 | 0.99781 | -0.015217 | 0.4 | 1 | 1.1 | 0.9
40 | 1 | 0.004694 | 0.0011764 | 0 | 0 | 1 | 0.99019 | -0.068633 | 0.4 | 1 | 1.1 | 0.9
11 | 1 | 0.00085641 | 0.00021464 | 0 | 0 | 1 | 0.98736 | -0.088501 | 0.4 | 1 | 1.1 | 0.9
7 | 1 | 0.008186 | 0.0020516 | 0 | 0 | 1 | 0.98552 | -0.10159 | 0.4 | 1 | 1.1 | 0.9
8 | 1 | 0.0081869 | 0.0020518 | 0 | 0 | 1 | 0.98547 | -0.10191 | 0.4 | 1 | 1.1 | 0.9
9 | 1 | 0.0073159 | 0.0018335 | 0 | 0 | 1 | 0.98668 | -0.093381 | 0.4 | 1 | 1.1 | 0.9
10 | 1 | 0.011971 | 0.0030002 | 0 | 0 | 1 | 0.98507 | -0.10479 | 0.4 | 1 | 1.1 | 0.9
29 | 1 | 0 | 0 | 0 | 0 | 1 | 0.99882 | -0.0082564 | 0.4 | 1 | 1.1 | 0.9
30 | 1 | 0 | 0 | 0 | 0 | 1 | 0.99841 | -0.011133 | 0.4 | 1 | 1.1 | 0.9
17 | 1 | 0.0016481 | 0.00041306 | 0 | 0 | 1 | 0.99889 | -0.0077648 | 0.4 | 1 | 1.1 | 0.9
14 | 1 | 0.0023875 | 0.00059836 | 0 | 0 | 1 | 0.99961 | -0.0027217 | 0.4 | 1 | 1.1 | 0.9
15 | 1 | 0.010503 | 0.0026323 | 0 | 0 | 1 | 0.99932 | -0.0047507 | 0.4 | 1 | 1.1 | 0.9
16 | 3 | 0.0063388 | 0.0015887 | 0 | 0 | 1 | 1 | 0 | 0.4 | 1 | 1.1 | 0.9
18 | 1 | 0.0025822 | 0.00064716 | 0 | 0 | 1 | 0.9999 | -0.00071867 | 0.4 | 1 | 1.1 | 0.9
19 | 1 | 0.007194 | 0.001803 | 0 | 0 | 1 | 0.9952 | -0.033604 | 0.4 | 1 | 1.1 | 0.9
20 | 1 | 0.0027457 | 0.00068814 | 0 | 0 | 1 | 0.99494 | -0.035403 | 0.4 | 1 | 1.1 | 0.9
21 | 1 | 0.0080751 | 0.0020238 | 0 | 0 | 1 | 0.99527 | -0.033072 | 0.4 | 1 | 1.1 | 0.9
22 | 1 | 0.002748 | 0.00068871 | 0 | 0 | 1 | 0.99493 | -0.035492 | 0.4 | 1 | 1.1 | 0.9
23 | 1 | 0 | 0 | 0 | 0 | 1 | 0.99566 | -0.030372 | 0.4 | 1 | 1.1 | 0.9
31 | 1 | 0.001457 | 0.00036517 | 0 | 0 | 1 | 0.99478 | -0.036551 | 0.4 | 1 | 1.1 | 0.9
39 | 1 | 0.0053675 | 0.0013452 | 0 | 0 | 1 | 0.9956 | -0.030789 | 0.4 | 1 | 1.1 | 0.9
28 | 1 | 0.003037 | 0.00076115 | 0 | 0 | 1 | 0.99623 | -0.026328 | 0.4 | 1 | 1.1 | 0.9
32 | 1 | 0.0043117 | 0.0010806 | 0 | 0 | 1 | 0.99475 | -0.036753 | 0.4 | 1 | 1.1 | 0.9
26 | 1 | 0.0030366 | 0.00076103 | 0 | 0 | 1 | 0.99661 | -0.023671 | 0.4 | 1 | 1.1 | 0.9
24 | 1 | 0.0062207 | 0.0015591 | 0 | 0 | 1 | 0.99704 | -0.020648 | 0.4 | 1 | 1.1 | 0.9
41 | 1 | 0.0054456 | 0.0013648 | 0 | 0 | 1 | 0.99824 | -0.012325 | 0.4 | 1 | 1.1 | 0.9

## generator_data
GEN_BUS | PG | QG | QMAX | QMIN | VG | MBASE | GEN_STATUS | PMAX | PMIN
16 | 0.13647 | 0.034307 | 10 | -10 | 1 | 100 | 1 | 10 | 0

## branch_data
F_BUS | T_BUS | BR_R | BR_X | BR_B | RATE_A | RATE_B | RATE_C | TAP | SHIFT | BR_STATUS | ANGMIN | ANGMAX | P_in | Q_in | P_out | Q_out
1 | 2 | 1.1909 | 0.45803 | 1.2018e-09 | 0 | 0 | 0 | 0 | 0 | 1 | -90 | 90 | 0.047005 | 0.011832 | -0.046977 | -0.011821
1 | 3 | 1.9483 | 0.74933 | 1.9661e-09 | 0 | 0 | 0 | 0 | 0 | 1 | -90 | 90 | -0.050031 | -0.01259 | 0.050083 | 0.01261
2 | 4 | 6.8093 | 2.619 | 6.8718e-09 | 0 | 0 | 0 | 0 | 0 | 1 | -90 | 90 | 0.044909 | 0.011303 | -0.044761 | -0.011247
3 | 5 | 1.6749 | 0.6442 | 1.6903e-09 | 0 | 0 | 0 | 0 | 0 | 1 | -90 | 90 | -0.052663 | -0.013257 | 0.052713 | 0.013276
4 | 6 | 0.74737 | 0.28745 | 7.5423e-10 | 0 | 0 | 0 | 0 | 0 | 1 | -90 | 90 | 0.044761 | 0.011247 | -0.044745 | -0.011241
5 | 27 | 0.93158 | 0.3583 | 9.4013e-10 | 0 | 0 | 0 | 0 | 0 | 1 | -90 | 90 | -0.057873 | -0.014569 | 0.057906 | 0.014581
5 | 34 | 0.67081 | 0.25801 | 6.7697e-10 | 0 | 0 | 0 | 0 | 0 | 1 | -90 | 90 | 0.0051598 | 0.001293 | -0.0051596 | -0.001293
6 | 36 | 8.7989 | 3.3842 | 8.8797e-09 | 0 | 0 | 0 | 0 | 0 | 1 | -90 | 90 | 0.0047 | 0.0011762 | -0.0046979 | -0.0011763
6 | 13 | 8.4558 | 3.2522 | 8.5334e-09 | 0 | 0 | 0 | 0 | 0 | 1 | -90 | 90 | 0.040045 | 0.010064 | -0.039898 | -0.010009
27 | 37 | 0.53285 | 0.20494 | 1.0755e-09 | 0 | 0 | 0 | 0 | 0 | 1 | -90 | 90 | -0.10481 | -0.026351 | 0.10487 | 0.026375
27 | 25 | 2.0823 | 0.80089 | 2.1014e-09 | 0 | 0 | 0 | 0 | 0 | 1 | -90 | 90 | 0.0469 | 0.01177 | -0.046851 | -0.011751
34 | 33 | 1.5489 | 0.59572 | 1.5631e-09 | 0 | 0 | 0 | 0 | 0 | 1 | -90 | 90 | 0.0025804 | 0.00064657 | -0.0025803 | -0.00064669
36 | 40 | 16.3981 | 6.3069 | 1.6549e-08 | 0 | 0 | 0 | 0 | 0 | 1 | -90 | 90 | 0.0046979 | 0.0011763 | -0.004694 | -0.0011764
13 | 11 | 0.95013 | 0.36543 | 9.5884e-10 | 0 | 0 | 0 | 0 | 0 | 1 | -90 | 90 | 0.036592 | 0.0091801 | -0.036578 | -0.0091748
37 | 18 | 0.67425 | 0.25933 | 1.3609e-09 | 0 | 0 | 0 | 0 | 0 | 1 | -90 | 90 | -0.10745 | -0.027022 | 0.10753 | 0.027053
25 | 24 | 0.76655 | 0.29483 | 7.7358e-10 | 0 | 0 | 0 | 0 | 0 | 1 | -90 | 90 | 0.044272 | 0.011105 | -0.044255 | -0.011099
11 | 9 | 1.7364 | 0.66784 | 1.7523e-09 | 0 | 0 | 0 | 0 | 0 | 1 | -90 | 90 | 0.035722 | 0.0089602 | -0.035697 | -0.0089511
7 | 8 | 0.20405 | 0.07848 | 2.0592e-10 | 0 | 0 | 0 | 0 | 0 | 1 | -90 | 90 | 0.020163 | 0.0050539 | -0.020162 | -0.0050536
7 | 9 | 3.667 | 1.4104 | 3.7006e-09 | 0 | 0 | 0 | 0 | 0 | 1 | -90 | 90 | -0.028349 | -0.0071055 | 0.028382 | 0.0071175
8 | 10 | 3.0332 | 1.1666 | 3.0611e-09 | 0 | 0 | 0 | 0 | 0 | 1 | -90 | 90 | 0.011976 | 0.0030017 | -0.011971 | -0.0030002
29 | 30 | 6.8561 | 2.6369 | 6.919e-09 | 0 | 0 | 0 | 0 | 0 | 1 | -90 | 90 | 0.0054487 | 0.001365 | -0.0054465 | -0.0013649
29 | 17 | 1.1715 | 0.45057 | 1.1822e-09 | 0 | 0 | 0 | 0 | 0 | 1 | -90 | 90 | -0.0054487 | -0.001365 | 0.005449 | 0.001365
30 | 41 | 2.8414 | 1.0929 | 2.8675e-09 | 0 | 0 | 0 | 0 | 0 | 1 | -90 | 90 | 0.0054465 | 0.0013649 | -0.0054456 | -0.0013648
17 | 15 | 5.5166 | 2.1218 | 5.5672e-09 | 0 | 0 | 0 | 0 | 0 | 1 | -90 | 90 | -0.0070972 | -0.0017781 | 0.0071001 | 0.0017787
14 | 15 | 1.4993 | 0.57664 | 1.513e-09 | 0 | 0 | 0 | 0 | 0 | 1 | -90 | 90 | 0.017608 | 0.0044127 | -0.017603 | -0.0044109
14 | 16 | 1.7721 | 0.68157 | 1.7883e-09 | 0 | 0 | 0 | 0 | 0 | 1 | -90 | 90 | -0.019995 | -0.005011 | 0.020003 | 0.0050137
16 | 18 | 0.085606 | 0.032925 | 1.7278e-10 | 0 | 0 | 0 | 0 | 0 | 1 | -90 | 90 | 0.11012 | 0.027705 | -0.11011 | -0.0277
19 | 20 | 2.0592 | 0.792 | 2.0781e-09 | 0 | 0 | 0 | 0 | 0 | 1 | -90 | 90 | 0.011266 | 0.0028236 | -0.011264 | -0.0028227
19 | 21 | 0.37181 | 0.143 | 3.7522e-10 | 0 | 0 | 0 | 0 | 0 | 1 | -90 | 90 | -0.01846 | -0.0046266 | 0.018462 | 0.0046271
20 | 22 | 0.13428 | 0.051646 | 1.3551e-10 | 0 | 0 | 0 | 0 | 0 | 1 | -90 | 90 | 0.0085178 | 0.0021346 | -0.0085177 | -0.0021346
21 | 23 | 1.3134 | 0.50515 | 1.3254e-09 | 0 | 0 | 0 | 0 | 0 | 1 | -90 | 90 | -0.026537 | -0.0066509 | 0.026547 | 0.0066546
22 | 31 | 2.3661 | 0.91004 | 2.3878e-09 | 0 | 0 | 0 | 0 | 0 | 1 | -90 | 90 | 0.0057697 | 0.0014459 | -0.0057689 | -0.0014458
23 | 39 | 1.0033 | 0.3859 | 1.0125e-09 | 0 | 0 | 0 | 0 | 0 | 1 | -90 | 90 | 0.0053678 | 0.0013452 | -0.0053675 | -0.0013452
23 | 28 | 1.6379 | 0.62997 | 1.6529e-09 | 0 | 0 | 0 | 0 | 0 | 1 | -90 | 90 | -0.031914 | -0.0079998 | 0.031932 | 0.0080065
31 | 32 | 0.60362 | 0.23216 | 6.0916e-10 | 0 | 0 | 0 | 0 | 0 | 1 | -90 | 90 | 0.0043119 | 0.0010806 | -0.0043117 | -0.0010806
28 | 26 | 0.9832 | 0.37815 | 9.9222e-10 | 0 | 0 | 0 | 0 | 0 | 1 | -90 | 90 | -0.034969 | -0.0087677 | 0.034982 | 0.0087725
26 | 24 | 1.0303 | 0.39628 | 1.0398e-09 | 0 | 0 | 0 | 0 | 0 | 1 | -90 | 90 | -0.038019 | -0.0095336 | 0.038035 | 0.0095396