## bus_data
BUS_I | BUS_TYPE | Pd | Qd | Gs | Bs | area | Vm | Va | baseKV | zone | Vmax | Vmin
1 | 1 | 0.017599 | 0.0044106 | 0 | 0 | 1 | 0.98117 | -0.13218 | 0.4 | 1 | 1.1 | 0.9
2 | 1 | 0.02013 | 0.0050451 | 0 | 0 | 1 | 0.98195 | -0.12663 | 0.4 | 1 | 1.1 | 0.9
22 | 1 | 0 | 0 | 0 | 0 | 1 | 0.98713 | -0.089913 | 0.4 | 1 | 1.1 | 0.9
21 | 1 | 0.0067777 | 0.0016986 | 0 | 0 | 1 | 0.98866 | -0.079125 | 0.4 | 1 | 1.1 | 0.9
3 | 1 | 0.014027 | 0.0035154 | 0 | 0 | 1 | 0.99712 | -0.020024 | 0.4 | 1 | 1.1 | 0.9
4 | 1 | 0 | 0 | 0 | 0 | 1 | 0.99298 | -0.04896 | 0.4 | 1 | 1.1 | 0.9
5 | 1 | 0 | 0 | 0 | 0 | 1 | 0.99728 | -0.018869 | 0.4 | 1 | 1.1 | 0.9
6 | 1 | 0.018982 | 0.0047572 | 0 | 0 | 1 | 0.99051 | -0.066395 | 0.4 | 1 | 1.1 | 0.9
7 | 1 | 0.0073152 | 0.0018334 | 0 | 0 | 1 | 0.99239 | -0.053185 | 0.4 | 1 | 1.1 | 0.9
8 | 1 | 0 | 0 | 0 | 0 | 1 | 0.9925 | -0.052377 | 0.4 | 1 | 1.1 | 0.9
9 | 1 | 0 | 0 | 0 | 0 | 1 | 0.99791 | -0.014501 | 0.4 | 1 | 1.1 | 0.9
10 | 1 | 0.0038885 | 0.00097456 | 0 | 0 | 1 | 0.99552 | -0.031116 | 0.4 | 1 | 1.1 | 0.9
16 | 1 | 0 | 0 | 0 | 0 | 1 | 0.98896 | -0.077302 | 0.4 | 1 | 1.1 | 0.9
19 | 1 | 0.008603 | 0.0021561 | 0 | 0 | 1 | 0.99218 | -0.054601 | 0.4 | 1 | 1.1 | 0.9
23 | 1 | 0.0095072 | 0.0023827 | 0 | 0 | 1 | 0.99201 | -0.055847 | 0.4 | 1 | 1.1 | 0.9
24 | 1 | 0.0064461 | 0.0016155 | 0 | 0 | 1 | 0.99778 | -0.015455 | 0.4 | 1 | 1.1 | 0.9
25 | 3 | 0.033745 | 0.0084574 | 0 | 0 | 1 | 1 | 0 | 0.4 | 1 | 1.1 | 0.9
11 | 1 | 0.0039757 | 0.0009964 | 0 | 0 | 1 | 0.99422 | -0.040199 | 0.4 | 1 | 1.1 | 0.9
18 | 1 | 0.0080261 | 0.0020115 | 0 | 0 | 1 | 0.9888 | -0.078465 | 0.4 | 1 | 1.1 | 0.9
14 | 1 | 0.021572 | 0.0054063 | 0 | 0 | 1 | 0.98835 | -0.081648 | 0.4 | 1 | 1.1 | 0.9
12 | 1 | 0.0057969 | 0.0014528 | 0 | 0 | 1 | 0.99399 | -0.04178 | 0.4 | 1 | 1.1 | 0.9
13 | 1 | 0.015519 | 0.0038893 | 0 | 0 | 1 | 0.98802 | -0.083986 | 0.4 | 1 | 1.1 | 0.9
20 | 1 | 0.009129 | 0.0022879 | 0 | 0 | 1 | 0.98863 | -0.079694 | 0.4 | 1 | 1.1 | 0.9

## generator_data
GEN_BUS | PG | QG | QMAX | QMIN | VG | MBASE | GEN_STATUS | PMAX | PMIN
25 | 0.21291 | 0.053606 | 10 | -10 | 1 | 100 | 1 | 10 | 0

## branch_data
F_BUS | T_BUS | BR_R | BR_X | BR_B | RATE_A | RATE_B | RATE_C | TAP | SHIFT | BR_STATUS | ANGMIN | ANGMAX | P_in | Q_in | P_out | Q_out
1 | 2 | 3.9568 | 1.5219 | 3.9931e-09 | 0 | 0 | 0 | 0 | 0 | 1 | -90 | 90 | -0.017598 | -0.0044106 | 0.017612 | 0.0044154
2 | 22 | 12.2846 | 4.7249 | 1.2397e-08 | 0 | 0 | 0 | 0 | 0 | 1 | -90 | 90 | -0.037742 | -0.0094605 | 0.037935 | 0.0095335
22 | 21 | 3.6337 | 1.3976 | 3.6671e-09 | 0 | 0 | 0 | 0 | 0 | 1 | -90 | 90 | -0.037935 | -0.0095334 | 0.037992 | 0.009555
21 | 12 | 10.7365 | 4.1294 | 1.0835e-08 | 0 | 0 | 0 | 0 | 0 | 1 | -90 | 90 | -0.044769 | -0.011254 | 0.045003 | 0.011343
3 | 4 | 3.7821 | 1.4546 | 3.8168e-09 | 0 | 0 | 0 | 0 | 0 | 1 | -90 | 90 | 0.099363 | 0.024995 | -0.098964 | -0.024842
3 | 5 | 0.13271 | 0.051042 | 2.6785e-10 | 0 | 0 | 0 | 0 | 0 | 1 | -90 | 90 | -0.11339 | -0.02851 | 0.11341 | 0.028517
4 | 6 | 3.0502 | 1.1731 | 3.0782e-09 | 0 | 0 | 0 | 0 | 0 | 1 | -90 | 90 | 0.073518 | 0.018463 | -0.07334 | -0.018395
4 | 7 | 3.4064 | 1.3102 | 3.4377e-09 | 0 | 0 | 0 | 0 | 0 | 1 | -90 | 90 | 0.015929 | 0.0039932 | -0.01592 | -0.0039899
4 | 8 | 4.6114 | 1.7736 | 4.6537e-09 | 0 | 0 | 0 | 0 | 0 | 1 | -90 | 90 | 0.0095163 | 0.0023853 | -0.0095118 | -0.002384
5 | 9 | 0.3313 | 0.12743 | 6.6869e-10 | 0 | 0 | 0 | 0 | 0 | 1 | -90 | 90 | -0.17225 | -0.043353 | 0.17236 | 0.043393
5 | 10 | 2.7217 | 1.0468 | 2.7467e-09 | 0 | 0 | 0 | 0 | 0 | 1 | -90 | 90 | 0.058846 | 0.014836 | -0.058745 | -0.014797
6 | 16 | 2.5651 | 0.98658 | 2.5886e-09 | 0 | 0 | 0 | 0 | 0 | 1 | -90 | 90 | 0.054359 | 0.013638 | -0.054277 | -0.013607
7 | 19 | 2.111 | 0.81193 | 2.1304e-09 | 0 | 0 | 0 | 0 | 0 | 1 | -90 | 90 | 0.0086047 | 0.0021566 | -0.008603 | -0.0021561
8 | 23 | 4.6796 | 1.7998 | 4.7226e-09 | 0 | 0 | 0 | 0 | 0 | 1 | -90 | 90 | 0.0095118 | 0.002384 | -0.0095072 | -0.0023827
9 | 24 | 1.9192 | 0.73815 | 1.9368e-09 | 0 | 0 | 0 | 0 | 0 | 1 | -90 | 90 | 0.0064469 | 0.0016157 | -0.0064461 | -0.0016155
9 | 25 | 1.0629 | 0.4088 | 2.1453e-09 | 0 | 0 | 0 | 0 | 0 | 1 | -90 | 90 | -0.17881 | -0.045009 | 0.17917 | 0.045148
10 | 11 | 2.1565 | 0.82941 | 2.1763e-09 | 0 | 0 | 0 | 0 | 0 | 1 | -90 | 90 | 0.054857 | 0.013823 | -0.054787 | -0.013796
16 | 18 | 0.86342 | 0.33208 | 8.7134e-10 | 0 | 0 | 0 | 0 | 0 | 1 | -90 | 90 | 0.017159 | 0.0043009 | -0.017157 | -0.0042999
16 | 14 | 1.4921 | 0.57387 | 1.5057e-09 | 0 | 0 | 0 | 0 | 0 | 1 | -90 | 90 | 0.037117 | 0.0093059 | -0.037095 | -0.0092974
11 | 12 | 0.40426 | 0.15548 | 4.0797e-10 | 0 | 0 | 0 | 0 | 0 | 1 | -90 | 90 | 0.050812 | 0.0128 | -0.0508 | -0.012795
18 | 20 | 1.7152 | 0.65968 | 1.7309e-09 | 0 | 0 | 0 | 0 | 0 | 1 | -90 | 90 | 0.0091305 | 0.0022884 | -0.009129 | -0.0022879
14 | 13 | 1.9163 | 0.73702 | 1.9338e-09 | 0 | 0 | 0 | 0 | 0 | 1 | -90 | 90 | 0.015524 | 0.0038911 | -0.015519 | -0.0038893