## bus_data
BUS_I | BUS_TYPE | Pd | Qd | Gs | Bs | area | Vm | Va | baseKV | zone | Vmax | Vmin
56 | 1 | 0.0023461 | 0.00058799 | 0 | 0 | 1 | 0.972 | -0.19725 | 0.4 | 1 | 1.1 | 0.9
57 | 1 | 0.0024287 | 0.00060869 | 0 | 0 | 1 | 0.97051 | -0.20796 | 0.4 | 1 | 1.1 | 0.9
55 | 1 | 0.0017717 | 0.00044404 | 0 | 0 | 1 | 0.97233 | -0.19485 | 0.4 | 1 | 1.1 | 0.9
47 | 1 | 0.0019296 | 0.0004836 | 0 | 0 | 1 | 0.97525 | -0.17392 | 0.4 | 1 | 1.1 | 0.9
48 | 1 | 0.00079114 | 0.00019828 | 0 | 0 | 1 | 0.97454 | -0.17899 | 0.4 | 1 | 1.1 | 0.9
49 | 1 | 0 | 0 | 0 | 0 | 1 | 0.97949 | -0.1436 | 0.4 | 1 | 1.1 | 0.9
58 | 1 | 0.0019423 | 0.00048679 | 0 | 0 | 1 | 0.97032 | -0.20933 | 0.4 | 1 | 1.1 | 0.9
60 | 1 | 0.0041123 | 0.0010306 | 0 | 0 | 1 | 0.97003 | -0.21145 | 0.4 | 1 | 1.1 | 0.9
54 | 1 | 0.0016696 | 0.00041844 | 0 | 0 | 1 | 0.97418 | -0.18158 | 0.4 | 1 | 1.1 | 0.9
50 | 1 | 0.00091153 | 0.00022845 | 0 | 0 | 1 | 0.97433 | -0.18048 | 0.4 | 1 | 1.1 | 0.9
52 | 1 | 0.0018182 | 0.00045569 | 0 | 0 | 1 | 0.97361 | -0.18566 | 0.4 | 1 | 1.1 | 0.9
51 | 1 | 0.00079496 | 0.00019924 | 0 | 0 | 1 | 0.97985 | -0.1411 | 0.4 | 1 | 1.1 | 0.9
59 | 1 | 0.0011855 | 0.00029711 | 0 | 0 | 1 | 0.98026 | -0.1382 | 0.4 | 1 | 1.1 | 0.9
101 | 1 | 0.0090155 | 0.0022595 | 0 | 0 | 1 | 0.98452 | -0.10803 | 0.4 | 1 | 1.1 | 0.9
53 | 1 | 0.0013963 | 0.00034996 | 0 | 0 | 1 | 0.97234 | -0.19479 | 0.4 | 1 | 1.1 | 0.9
61 | 1 | 0.0009381 | 0.00023511 | 0 | 0 | 1 | 0.97002 | -0.21156 | 0.4 | 1 | 1.1 | 0.9
100 | 1 | 0.0045402 | 0.0011379 | 0 | 0 | 1 | 0.98596 | -0.097907 | 0.4 | 1 | 1.1 | 0.9
63 | 1 | 0.00065969 | 0.00016533 | 0 | 0 | 1 | 0.98949 | -0.073346 | 0.4 | 1 | 1.1 | 0.9
64 | 1 | 0 | 0 | 0 | 0 | 1 | 0.98957 | -0.072764 | 0.4 | 1 | 1.1 | 0.9
88 | 1 | 0.00084311 | 0.0002113 | 0 | 0 | 1 | 0.98965 | -0.072185 | 0.4 | 1 | 1.1 | 0.9
91 | 1 | 0.0015224 | 0.00038154 | 0 | 0 | 1 | 0.98758 | -0.086775 | 0.4 | 1 | 1.1 | 0.9
65 | 1 | 0.0011736 | 0.00029412 | 0 | 0 | 1 | 0.98737 | -0.088243 | 0.4 | 1 | 1.1 | 0.9
85 | 1 | 0.0018403 | 0.00046122 | 0 | 0 | 1 | 0.98348 | -0.11578 | 0.4 | 1 | 1.1 | 0.9
89 | 1 | 0.00064297 | 0.00016114 | 0 | 0 | 1 | 0.98916 | -0.075616 | 0.4 | 1 | 1.1 | 0.9
66 | 1 | 0.00076812 | 0.00019251 | 0 | 0 | 1 | 0.98736 | -0.088351 | 0.4 | 1 | 1.1 | 0.9
90 | 1 | 0.00064296 | 0.00016114 | 0 | 0 | 1 | 0.99169 | -0.057822 | 0.4 | 1 | 1.1 | 0.9
87 | 1 | 0.0014861 | 0.00037244 | 0 | 0 | 1 | 0.98964 | -0.072214 | 0.4 | 1 | 1.1 | 0.9
67 | 1 | 0.0018263 | 0.0004577 | 0 | 0 | 1 | 0.99672 | -0.022703 | 0.4 | 1 | 1.1 | 0.9
68 | 1 | 0 | 0 | 0 | 0 | 1 | 0.99681 | -0.022091 | 0.4 | 1 | 1.1 | 0.9
69 | 1 | 0.0024002 | 0.00060155 | 0 | 0 | 1 | 0.9977 | -0.015879 | 0.4 | 1 | 1.1 | 0.9
70 | 1 | 0.0021837 | 0.0005473 | 0 | 0 | 1 | 0.99449 | -0.038219 | 0.4 | 1 | 1.1 | 0.9
71 | 1 | 0.0018536 | 0.00046454 | 0 | 0 | 1 | 0.99509 | -0.034016 | 0.4 | 1 | 1.1 | 0.9
72 | 1 | 0.00064297 | 0.00016114 | 0 | 0 | 1 | 0.99859 | -0.0097053 | 0.4 | 1 | 1.1 | 0.9
76 | 1 | 0.0013931 | 0.00034914 | 0 | 0 | 1 | 0.99416 | -0.040544 | 0.4 | 1 | 1.1 | 0.9
92 | 1 | 0.00084286 | 0.00021124 | 0 | 0 | 1 | 0.99497 | -0.034845 | 0.4 | 1 | 1.1 | 0.9
73 | 1 | 0.001927 | 0.00048295 | 0 | 0 | 1 | 0.99912 | -0.006057 | 0.4 | 1 | 1.1 | 0.9
77 | 1 | 0.0021142 | 0.00052986 | 0 | 0 | 1 | 0.99254 | -0.051905 | 0.4 | 1 | 1.1 | 0.9
93 | 1 | 0.00073008 | 0.00018298 | 0 | 0 | 1 | 0.99494 | -0.035039 | 0.4 | 1 | 1.1 | 0.9
74 | 3 | 0.0019492 | 0.00048853 | 0 | 0 | 1 | 1 | 0 | 0.4 | 1 | 1.1 | 0.9
75 | 1 | 0.0013668 | 0.00034256 | 0 | 0 | 1 | 0.99993 | -0.000474 | 0.4 | 1 | 1.1 | 0.9
78 | 1 | 0.003173 | 0.00079522 | 0 | 0 | 1 | 0.98048 | -0.13719 | 0.4 | 1 | 1.1 | 0.9
79 | 1 | 0.0033898 | 0.00084958 | 0 | 0 | 1 | 0.98055 | -0.13664 | 0.4 | 1 | 1.1 | 0.9
80 | 1 | 0.00199 | 0.00049874 | 0 | 0 | 1 | 0.98043 | -0.13754 | 0.4 | 1 | 1.1 | 0.9
81 | 1 | 0.0025066 | 0.00062822 | 0 | 0 | 1 | 0.98061 | -0.13622 | 0.4 | 1 | 1.1 | 0.9
82 | 1 | 0.0034186 | 0.00085679 | 0 | 0 | 1 | 0.98071 | -0.1355 | 0.4 | 1 | 1.1 | 0.9
83 | 1 | 0.0029644 | 0.00074294 | 0 | 0 | 1 | 0.98084 | -0.13461 | 0.4 | 1 | 1.1 | 0.9
84 | 1 | 0.00063873 | 0.00016008 | 0 | 0 | 1 | 0.98341 | -0.11626 | 0.4 | 1 | 1.1 | 0.9
86 | 1 | 0.0012139 | 0.00030423 | 0 | 0 | 1 | 0.98343 | -0.11618 | 0.4 | 1 | 1.1 | 0.9
94 | 1 | 0.00068511 | 0.00017171 | 0 | 0 | 1 | 0.99425 | -0.039813 | 0.4 | 1 | 1.1 | 0.9
95 | 1 | 0.0010399 | 0.00026062 | 0 | 0 | 1 | 0.9928 | -0.049946 | 0.4 | 1 | 1.1 | 0.9
96 | 1 | 0.0016579 | 0.0004155 | 0 | 0 | 1 | 0.98748 | -0.087133 | 0.4 | 1 | 1.1 | 0.9
97 | 1 | 0 | 0 | 0 | 0 | 1 | 0.98685 | -0.091576 | 0.4 | 1 | 1.1 | 0.9
98 | 1 | 0.00094752 | 0.00023747 | 0 | 0 | 1 | 0.98658 | -0.093507 | 0.4 | 1 | 1.1 | 0.9
99 | 1 | 0.0040127 | 0.0010057 | 0 | 0 | 1 | 0.98604 | -0.097288 | 0.4 | 1 | 1.1 | 0.9

## generator_data
GEN_BUS | PG | QG | QMAX | QMIN | VG | MBASE | GEN_STATUS | PMAX | PMIN
74 | 0.095536 | 0.024118 | 10 | -10 | 1 | 100 | 1 | 10 | 0

## branch_data
F_BUS | T_BUS | BR_R | BR_X | BR_B | RATE_A | RATE_B | RATE_C | TAP | SHIFT | BR_STATUS | ANGMIN | ANGMAX | P_in | Q_in | P_out | Q_out
56 | 57 | 13.9437 | 5.363 | 1.4072e-08 | 0 | 0 | 0 | 0 | 0 | 1 | -90 | 90 | 0.009438 | 0.0023655 | -0.009424 | -0.0023615
56 | 55 | 2.5169 | 0.96802 | 2.54e-09 | 0 | 0 | 0 | 0 | 0 | 1 | -90 | 90 | -0.011784 | -0.0029535 | 0.011788 | 0.0029548
57 | 58 | 2.4035 | 0.92442 | 2.4255e-09 | 0 | 0 | 0 | 0 | 0 | 1 | -90 | 90 | 0.0069954 | 0.0017528 | -0.0069941 | -0.0017525
55 | 53 | 0.050589 | 0.019457 | 5.1054e-11 | 0 | 0 | 0 | 0 | 0 | 1 | -90 | 90 | -0.01356 | -0.0033988 | 0.01356 | 0.0033989
47 | 48 | 3.1155 | 1.1983 | 3.1441e-09 | 0 | 0 | 0 | 0 | 0 | 1 | -90 | 90 | 0.020196 | 0.0050672 | -0.020182 | -0.005062
47 | 49 | 17.0755 | 6.5675 | 1.7232e-08 | 0 | 0 | 0 | 0 | 0 | 1 | -90 | 90 | -0.022125 | -0.0055508 | 0.022219 | 0.0055851
48 | 50 | 0.95166 | 0.36602 | 9.6039e-10 | 0 | 0 | 0 | 0 | 0 | 1 | -90 | 90 | 0.019391 | 0.0048638 | -0.019387 | -0.0048623
49 | 51 | 1.415 | 0.54423 | 2.856e-09 | 0 | 0 | 0 | 0 | 0 | 1 | -90 | 90 | -0.022219 | -0.005585 | 0.022227 | 0.0055877
58 | 60 | 5.1391 | 1.9766 | 5.1863e-09 | 0 | 0 | 0 | 0 | 0 | 1 | -90 | 90 | 0.0050518 | 0.0012657 | -0.0050503 | -0.0012656
60 | 61 | 1.4813 | 0.56974 | 1.4949e-09 | 0 | 0 | 0 | 0 | 0 | 1 | -90 | 90 | 0.00093809 | 0.00023498 | -0.00093808 | -0.00023511
54 | 50 | 0.73622 | 0.28316 | 7.4298e-10 | 0 | 0 | 0 | 0 | 0 | 1 | -90 | 90 | -0.018472 | -0.0046329 | 0.018475 | 0.0046339
54 | 52 | 3.0073 | 1.1567 | 3.0349e-09 | 0 | 0 | 0 | 0 | 0 | 1 | -90 | 90 | 0.016803 | 0.0042144 | -0.016793 | -0.004211
52 | 53 | 7.5265 | 2.8948 | 7.5955e-09 | 0 | 0 | 0 | 0 | 0 | 1 | -90 | 90 | 0.014975 | 0.0037554 | -0.014956 | -0.0037488
51 | 59 | 1.5884 | 0.61093 | 3.206e-09 | 0 | 0 | 0 | 0 | 0 | 1 | -90 | 90 | -0.023022 | -0.005787 | 0.023031 | 0.0057902
59 | 101 | 15.7404 | 6.054 | 3.177e-08 | 0 | 0 | 0 | 0 | 0 | 1 | -90 | 90 | -0.024216 | -0.0060873 | 0.024319 | 0.0061235
101 | 100 | 3.8638 | 1.4861 | 7.7985e-09 | 0 | 0 | 0 | 0 | 0 | 1 | -90 | 90 | -0.033334 | -0.008383 | 0.033381 | 0.0084004
100 | 99 | 0.20811 | 0.080043 | 4.2005e-10 | 0 | 0 | 0 | 0 | 0 | 1 | -90 | 90 | -0.037921 | -0.0095383 | 0.037925 | 0.0095395
63 | 64 | 11.1753 | 4.2982 | 1.1278e-08 | 0 | 0 | 0 | 0 | 0 | 1 | -90 | 90 | -0.00065969 | -0.00016533 | 0.00065974 | 0.00016425
64 | 88 | 10.9969 | 4.2296 | 1.1098e-08 | 0 | 0 | 0 | 0 | 0 | 1 | -90 | 90 | -0.00065974 | -0.00016425 | 0.00065979 | 0.00016318
88 | 90 | 6.4894 | 2.4959 | 6.549e-09 | 0 | 0 | 0 | 0 | 0 | 1 | -90 | 90 | -0.028417 | -0.0071389 | 0.028474 | 0.0071602
88 | 87 | 0.013748 | 0.0052876 | 1.3874e-11 | 0 | 0 | 0 | 0 | 0 | 1 | -90 | 90 | 0.026914 | 0.0067645 | -0.026914 | -0.0067644
91 | 65 | 9.5749 | 3.6827 | 9.6628e-09 | 0 | 0 | 0 | 0 | 0 | 1 | -90 | 90 | 0.0019421 | 0.00048567 | -0.0019417 | -0.00048646
91 | 85 | 17.344 | 6.6708 | 1.7503e-08 | 0 | 0 | 0 | 0 | 0 | 1 | -90 | 90 | 0.02127 | 0.005345 | -0.021185 | -0.0053138
91 | 89 | 5.7629 | 2.2165 | 5.8158e-09 | 0 | 0 | 0 | 0 | 0 | 1 | -90 | 90 | -0.024735 | -0.0062122 | 0.024773 | 0.0062264
65 | 66 | 1.7891 | 0.68813 | 1.8056e-09 | 0 | 0 | 0 | 0 | 0 | 1 | -90 | 90 | 0.00076813 | 0.00019234 | -0.00076812 | -0.00019251
85 | 86 | 4.1279 | 1.5877 | 4.1658e-09 | 0 | 0 | 0 | 0 | 0 | 1 | -90 | 90 | 0.001214 | 0.00030386 | -0.0012139 | -0.00030423
85 | 84 | 0.33126 | 0.12741 | 3.343e-10 | 0 | 0 | 0 | 0 | 0 | 1 | -90 | 90 | 0.01813 | 0.0045487 | -0.018129 | -0.0045483
89 | 87 | 1.7157 | 0.65987 | 1.7314e-09 | 0 | 0 | 0 | 0 | 0 | 1 | -90 | 90 | -0.025416 | -0.0063875 | 0.025428 | 0.006392
90 | 77 | 2.6216 | 1.0083 | 2.6456e-09 | 0 | 0 | 0 | 0 | 0 | 1 | -90 | 90 | -0.029117 | -0.0073213 | 0.029141 | 0.0073303
67 | 68 | 4.3342 | 1.667 | 4.3739e-09 | 0 | 0 | 0 | 0 | 0 | 1 | -90 | 90 | -0.0018263 | -0.0004577 | 0.0018264 | 0.00045733
68 | 69 | 0.93633 | 0.36013 | 1.8898e-09 | 0 | 0 | 0 | 0 | 0 | 1 | -90 | 90 | -0.086972 | -0.021936 | 0.087047 | 0.021965
68 | 70 | 6.0125 | 2.3125 | 6.0676e-09 | 0 | 0 | 0 | 0 | 0 | 1 | -90 | 90 | 0.034971 | 0.0088088 | -0.034892 | -0.0087792
68 | 71 | 3.1148 | 1.198 | 6.2867e-09 | 0 | 0 | 0 | 0 | 0 | 1 | -90 | 90 | 0.050174 | 0.01267 | -0.05009 | -0.012638
69 | 72 | 0.90697 | 0.34884 | 1.8306e-09 | 0 | 0 | 0 | 0 | 0 | 1 | -90 | 90 | -0.089448 | -0.022566 | 0.089525 | 0.022596
70 | 76 | 0.9226 | 0.35484 | 9.3106e-10 | 0 | 0 | 0 | 0 | 0 | 1 | -90 | 90 | 0.032709 | 0.0082319 | -0.032698 | -0.0082279
71 | 92 | 0.22467 | 0.086412 | 4.5347e-10 | 0 | 0 | 0 | 0 | 0 | 1 | -90 | 90 | 0.048237 | 0.012173 | -0.048231 | -0.012171
72 | 73 | 0.53282 | 0.20493 | 1.0754e-09 | 0 | 0 | 0 | 0 | 0 | 1 | -90 | 90 | -0.090168 | -0.022757 | 0.090214 | 0.022775
76 | 77 | 4.7017 | 1.8084 | 4.7449e-09 | 0 | 0 | 0 | 0 | 0 | 1 | -90 | 90 | 0.031305 | 0.0078788 | -0.031255 | -0.0078602
92 | 93 | 0.053407 | 0.020541 | 1.0779e-10 | 0 | 0 | 0 | 0 | 0 | 1 | -90 | 90 | 0.047388 | 0.01196 | -0.047387 | -0.01196
73 | 74 | 0.86707 | 0.33349 | 1.7501e-09 | 0 | 0 | 0 | 0 | 0 | 1 | -90 | 90 | -0.092141 | -0.023258 | 0.09222 | 0.023288
93 | 94 | 1.3364 | 0.51399 | 2.6973e-09 | 0 | 0 | 0 | 0 | 0 | 1 | -90 | 90 | 0.046657 | 0.011777 | -0.046626 | -0.011765
74 | 75 | 4.5112 | 1.7351 | 4.5526e-09 | 0 | 0 | 0 | 0 | 0 | 1 | -90 | 90 | 0.0013669 | 0.00034214 | -0.0013668 | -0.00034256
78 | 79 | 1.327 | 0.51038 | 1.3392e-09 | 0 | 0 | 0 | 0 | 0 | 1 | -90 | 90 | -0.005163 | -0.0012938 | 0.0051634 | 0.0012938
78 | 80 | 2.2352 | 0.8597 | 2.2557e-09 | 0 | 0 | 0 | 0 | 0 | 1 | -90 | 90 | 0.0019901 | 0.00049856 | -0.00199 | -0.00049874
79 | 81 | 0.61367 | 0.23603 | 6.193e-10 | 0 | 0 | 0 | 0 | 0 | 1 | -90 | 90 | -0.0085532 | -0.0021434 | 0.0085537 | 0.0021435
81 | 82 | 0.81643 | 0.31401 | 8.2392e-10 | 0 | 0 | 0 | 0 | 0 | 1 | -90 | 90 | -0.01106 | -0.0027717 | 0.011061 | 0.0027721
82 | 83 | 0.7671 | 0.29504 | 7.7414e-10 | 0 | 0 | 0 | 0 | 0 | 1 | -90 | 90 | -0.01448 | -0.0036289 | 0.014482 | 0.0036295
83 | 84 | 13.2145 | 5.0825 | 1.3336e-08 | 0 | 0 | 0 | 0 | 0 | 1 | -90 | 90 | -0.017446 | -0.0043724 | 0.017491 | 0.0043882
94 | 95 | 2.8731 | 1.105 | 5.7989e-09 | 0 | 0 | 0 | 0 | 0 | 1 | -90 | 90 | 0.045941 | 0.011593 | -0.045875 | -0.011569
95 | 96 | 10.7204 | 4.1232 | 2.1638e-08 | 0 | 0 | 0 | 0 | 0 | 1 | -90 | 90 | 0.044835 | 0.011308 | -0.044603 | -0.011221
96 | 97 | 1.3228 | 0.50879 | 2.67e-09 | 0 | 0 | 0 | 0 | 0 | 1 | -90 | 90 | 0.042945 | 0.010805 | -0.042918 | -0.010795
97 | 98 | 0.5745 | 0.22096 | 1.1595e-09 | 0 | 0 | 0 | 0 | 0 | 1 | -90 | 90 | 0.042918 | 0.010795 | -0.042907 | -0.010791
98 | 99 | 1.1494 | 0.44209 | 2.32e-09 | 0 | 0 | 0 | 0 | 0 | 1 | -90 | 90 | 0.041959 | 0.010553 | -0.041937 | -0.010545