## bus_data
BUS_I | BUS_TYPE | Pd | Qd | Gs | Bs | area | Vm | Va | baseKV | zone | Vmax | Vmin
1 | 1 | 0.0027156 | 0.00068059 | 0 | 0 | 1 | 0.98144 | -0.12934 | 0.4 | 1 | 1.1 | 0.9
2 | 1 | 0.0027834 | 0.0006976 | 0 | 0 | 1 | 0.98161 | -0.1281 | 0.4 | 1 | 1.1 | 0.9
3 | 1 | 0.0022732 | 0.00056973 | 0 | 0 | 1 | 0.9813 | -0.13032 | 0.4 | 1 | 1.1 | 0.9
4 | 1 | 0.0032223 | 0.00080759 | 0 | 0 | 1 | 0.98189 | -0.12608 | 0.4 | 1 | 1.1 | 0.9
5 | 1 | 0.0035015 | 0.00087756 | 0 | 0 | 1 | 0.98112 | -0.13158 | 0.4 | 1 | 1.1 | 0.9
6 | 1 | 0 | 0 | 0 | 0 | 1 | 0.98224 | -0.12364 | 0.4 | 1 | 1.1 | 0.9
7 | 1 | 0 | 0 | 0 | 0 | 1 | 0.98273 | -0.12013 | 0.4 | 1 | 1.1 | 0.9
26 | 1 | 0.0029639 | 0.00074283 | 0 | 0 | 1 | 0.98237 | -0.12264 | 0.4 | 1 | 1.1 | 0.9
49 | 1 | 0.0030247 | 0.00075806 | 0 | 0 | 1 | 0.9938 | -0.042734 | 0.4 | 1 | 1.1 | 0.9
25 | 1 | 0.0023208 | 0.00058165 | 0 | 0 | 1 | 0.98057 | -0.13539 | 0.4 | 1 | 1.1 | 0.9
47 | 1 | 0.0026298 | 0.00065909 | 0 | 0 | 1 | 0.99629 | -0.025538 | 0.4 | 1 | 1.1 | 0.9
8 | 1 | 0.0031459 | 0.00078844 | 0 | 0 | 1 | 0.97223 | -0.19498 | 0.4 | 1 | 1.1 | 0.9
9 | 1 | 0.0036155 | 0.00090612 | 0 | 0 | 1 | 0.97201 | -0.19657 | 0.4 | 1 | 1.1 | 0.9
10 | 1 | 0.0026646 | 0.00066781 | 0 | 0 | 1 | 0.97228 | -0.19461 | 0.4 | 1 | 1.1 | 0.9
11 | 1 | 0.0029788 | 0.00074657 | 0 | 0 | 1 | 0.97153 | -0.20003 | 0.4 | 1 | 1.1 | 0.9
12 | 1 | 0.0027082 | 0.00067874 | 0 | 0 | 1 | 0.97306 | -0.18901 | 0.4 | 1 | 1.1 | 0.9
52 | 1 | 0.0047155 | 0.0011818 | 0 | 0 | 1 | 0.97081 | -0.20519 | 0.4 | 1 | 1.1 | 0.9
34 | 1 | 0.0026998 | 0.00067664 | 0 | 0 | 1 | 0.99464 | -0.037552 | 0.4 | 1 | 1.1 | 0.9
36 | 1 | 0.0025025 | 0.00062718 | 0 | 0 | 1 | 0.99457 | -0.038045 | 0.4 | 1 | 1.1 | 0.9
32 | 1 | 0.0032671 | 0.00081881 | 0 | 0 | 1 | 0.9949 | -0.03575 | 0.4 | 1 | 1.1 | 0.9
39 | 1 | 0.0077103 | 0.0019324 | 0 | 0 | 1 | 0.99385 | -0.043085 | 0.4 | 1 | 1.1 | 0.9
21 | 1 | 0.0026029 | 0.00065236 | 0 | 0 | 1 | 0.97406 | -0.18188 | 0.4 | 1 | 1.1 | 0.9
33 | 1 | 0.0043729 | 0.0010959 | 0 | 0 | 1 | 0.99514 | -0.034 | 0.4 | 1 | 1.1 | 0.9
35 | 1 | 0.0048237 | 0.0012089 | 0 | 0 | 1 | 0.99531 | -0.032844 | 0.4 | 1 | 1.1 | 0.9
45 | 1 | 0.0033753 | 0.00084593 | 0 | 0 | 1 | 0.97069 | -0.20608 | 0.4 | 1 | 1.1 | 0.9
19 | 1 | 0.0032291 | 0.00080929 | 0 | 0 | 1 | 0.97412 | -0.18142 | 0.4 | 1 | 1.1 | 0.9
37 | 1 | 0.0034239 | 0.00085811 | 0 | 0 | 1 | 0.99599 | -0.028094 | 0.4 | 1 | 1.1 | 0.9
38 | 1 | 0.013278 | 0.0033279 | 0 | 0 | 1 | 0.99602 | -0.027863 | 0.4 | 1 | 1.1 | 0.9
16 | 1 | 0.0069398 | 0.0017393 | 0 | 0 | 1 | 0.99659 | -0.023848 | 0.4 | 1 | 1.1 | 0.9
13 | 1 | 0.0038509 | 0.00096513 | 0 | 0 | 1 | 0.99827 | -0.012049 | 0.4 | 1 | 1.1 | 0.9
14 | 1 | 0.0035416 | 0.0008876 | 0 | 0 | 1 | 0.99737 | -0.018403 | 0.4 | 1 | 1.1 | 0.9
15 | 3 | 0.0028924 | 0.0007249 | 0 | 0 | 1 | 1 | 0 | 0.4 | 1 | 1.1 | 0.9
17 | 1 | 0.0045531 | 0.0011411 | 0 | 0 | 1 | 0.9999 | -0.00067864 | 0.4 | 1 | 1.1 | 0.9
20 | 1 | 0.0024954 | 0.00062541 | 0 | 0 | 1 | 0.97459 | -0.17804 | 0.4 | 1 | 1.1 | 0.9
22 | 1 | 0.0036255 | 0.00090863 | 0 | 0 | 1 | 0.97527 | -0.17317 | 0.4 | 1 | 1.1 | 0.9
18 | 1 | 0.0025642 | 0.00064266 | 0 | 0 | 1 | 0.97432 | -0.18 | 0.4 | 1 | 1.1 | 0.9
23 | 1 | 0.0094564 | 0.00237 | 0 | 0 | 1 | 0.99976 | -0.0016629 | 0.4 | 1 | 1.1 | 0.9
31 | 1 | 0.0026373 | 0.00066096 | 0 | 0 | 1 | 0.97611 | -0.16715 | 0.4 | 1 | 1.1 | 0.9
28 | 1 | 0.011003 | 0.0027577 | 0 | 0 | 1 | 0.97854 | -0.14985 | 0.4 | 1 | 1.1 | 0.9
29 | 1 | 0.0025163 | 0.00063064 | 0 | 0 | 1 | 0.9758 | -0.16937 | 0.4 | 1 | 1.1 | 0.9
24 | 1 | 0.002591 | 0.00064937 | 0 | 0 | 1 | 0.99839 | -0.011068 | 0.4 | 1 | 1.1 | 0.9
30 | 1 | 0.002803 | 0.00070249 | 0 | 0 | 1 | 0.97573 | -0.16988 | 0.4 | 1 | 1.1 | 0.9
53 | 1 | 0.0029162 | 0.00073088 | 0 | 0 | 1 | 0.99819 | -0.012424 | 0.4 | 1 | 1.1 | 0.9
50 | 1 | 0.0030475 | 0.00076378 | 0 | 0 | 1 | 0.99777 | -0.015362 | 0.4 | 1 | 1.1 | 0.9
27 | 1 | 0.0047825 | 0.0011986 | 0 | 0 | 1 | 0.98029 | -0.13742 | 0.4 | 1 | 1.1 | 0.9
46 | 1 | 0.0054578 | 0.0013679 | 0 | 0 | 1 | 0.99726 | -0.018874 | 0.4 | 1 | 1.1 | 0.9
48 | 1 | 0.007067 | 0.0017711 | 0 | 0 | 1 | 0.99753 | -0.016965 | 0.4 | 1 | 1.1 | 0.9
40 | 1 | 0.0042838 | 0.0010736 | 0 | 0 | 1 | 0.99378 | -0.043594 | 0.4 | 1 | 1.1 | 0.9
51 | 1 | 0.0047945 | 0.0012016 | 0 | 0 | 1 | 0.99374 | -0.043862 | 0.4 | 1 | 1.1 | 0.9
43 | 1 | 0.0035059 | 0.00087866 | 0 | 0 | 1 | 0.97053 | -0.20722 | 0.4 | 1 | 1.1 | 0.9
41 | 1 | 0.0035162 | 0.00088124 | 0 | 0 | 1 | 0.97043 | -0.20795 | 0.4 | 1 | 1.1 | 0.9
42 | 1 | 0.008782 | 0.002201 | 0 | 0 | 1 | 0.97024 | -0.2093 | 0.4 | 1 | 1.1 | 0.9
44 | 1 | 0.0021235 | 0.00053221 | 0 | 0 | 1 | 0.97018 | -0.20972 | 0.4 | 1 | 1.1 | 0.9

## generator_data
GEN_BUS | PG | QG | QMAX | QMIN | VG | MBASE | GEN_STATUS | PMAX | PMIN
15 | 0.2111 | 0.053274 | 10 | -10 | 1 | 100 | 1 | 10 | 0

## branch_data
F_BUS | T_BUS | BR_R | BR_X | BR_B | RATE_A | RATE_B | RATE_C | TAP | SHIFT | BR_STATUS | ANGMIN | ANGMAX | P_in | Q_in | P_out | Q_out
1 | 2 | 1.8351 | 0.70579 | 1.8519e-09 | 0 | 0 | 0 | 0 | 0 | 1 | -90 | 90 | -0.0084916 | -0.0021278 | 0.0084931 | 0.0021282
1 | 3 | 2.1146 | 0.8133 | 2.134e-09 | 0 | 0 | 0 | 0 | 0 | 1 | -90 | 90 | 0.0057761 | 0.0014472 | -0.0057753 | -0.0014471
2 | 4 | 2.2437 | 0.86297 | 2.2643e-09 | 0 | 0 | 0 | 0 | 0 | 1 | -90 | 90 | -0.011277 | -0.0028258 | 0.01128 | 0.0028267
3 | 5 | 4.5216 | 1.7391 | 4.5631e-09 | 0 | 0 | 0 | 0 | 0 | 1 | -90 | 90 | 0.0035021 | 0.00087736 | -0.0035015 | -0.00087756
4 | 6 | 2.1161 | 0.81387 | 2.1355e-09 | 0 | 0 | 0 | 0 | 0 | 1 | -90 | 90 | -0.014502 | -0.0036343 | 0.014507 | 0.003636
6 | 7 | 3.0442 | 1.1708 | 3.0721e-09 | 0 | 0 | 0 | 0 | 0 | 1 | -90 | 90 | -0.014507 | -0.003636 | 0.014514 | 0.0036384
7 | 26 | 0.37284 | 0.1434 | 3.7627e-10 | 0 | 0 | 0 | 0 | 0 | 1 | -90 | 90 | 0.085388 | 0.021493 | -0.085358 | -0.021482
7 | 49 | 9.9245 | 3.8171 | 1.0016e-08 | 0 | 0 | 0 | 0 | 0 | 1 | -90 | 90 | -0.099902 | -0.025132 | 0.10099 | 0.02555
26 | 25 | 1.958 | 0.75307 | 1.9759e-09 | 0 | 0 | 0 | 0 | 0 | 1 | -90 | 90 | 0.082394 | 0.020739 | -0.082247 | -0.020683
49 | 47 | 2.1692 | 0.83431 | 4.3782e-09 | 0 | 0 | 0 | 0 | 0 | 1 | -90 | 90 | -0.10402 | -0.026308 | 0.10427 | 0.026405
25 | 27 | 0.32012 | 0.12312 | 3.2305e-10 | 0 | 0 | 0 | 0 | 0 | 1 | -90 | 90 | 0.079927 | 0.020101 | -0.079904 | -0.020093
47 | 46 | 0.82238 | 0.3163 | 1.6599e-09 | 0 | 0 | 0 | 0 | 0 | 1 | -90 | 90 | -0.1069 | -0.027064 | 0.107 | 0.027102
8 | 9 | 0.59848 | 0.23019 | 6.0397e-10 | 0 | 0 | 0 | 0 | 0 | 1 | -90 | 90 | 0.032661 | 0.0081913 | -0.032654 | -0.0081886
8 | 10 | 0.12853 | 0.049433 | 1.2971e-10 | 0 | 0 | 0 | 0 | 0 | 1 | -90 | 90 | -0.035807 | -0.0089798 | 0.035808 | 0.0089805
9 | 11 | 1.4684 | 0.56477 | 1.4819e-09 | 0 | 0 | 0 | 0 | 0 | 1 | -90 | 90 | 0.029038 | 0.0072825 | -0.029024 | -0.0072773
10 | 12 | 1.7953 | 0.69049 | 1.8118e-09 | 0 | 0 | 0 | 0 | 0 | 1 | -90 | 90 | -0.038473 | -0.0096483 | 0.038503 | 0.0096596
11 | 52 | 2.4374 | 0.93746 | 2.4597e-09 | 0 | 0 | 0 | 0 | 0 | 1 | -90 | 90 | 0.026045 | 0.0065307 | -0.026027 | -0.0065238
12 | 21 | 2.1415 | 0.82364 | 2.1611e-09 | 0 | 0 | 0 | 0 | 0 | 1 | -90 | 90 | -0.041211 | -0.010338 | 0.041252 | 0.010354
52 | 45 | 0.5118 | 0.19684 | 5.1649e-10 | 0 | 0 | 0 | 0 | 0 | 1 | -90 | 90 | 0.021311 | 0.005342 | -0.021309 | -0.005341
34 | 36 | 0.32946 | 0.12671 | 3.3248e-10 | 0 | 0 | 0 | 0 | 0 | 1 | -90 | 90 | 0.019305 | 0.0048396 | -0.019304 | -0.0048391
34 | 32 | 1.0558 | 0.40608 | 1.0655e-09 | 0 | 0 | 0 | 0 | 0 | 1 | -90 | 90 | -0.022005 | -0.0055162 | 0.02201 | 0.0055182
36 | 39 | 3.8646 | 1.4864 | 3.9e-09 | 0 | 0 | 0 | 0 | 0 | 1 | -90 | 90 | 0.016801 | 0.0042119 | -0.016789 | -0.0042078
32 | 33 | 0.89336 | 0.3436 | 9.0156e-10 | 0 | 0 | 0 | 0 | 0 | 1 | -90 | 90 | -0.025277 | -0.006337 | 0.025284 | 0.0063393
39 | 40 | 0.72138 | 0.27745 | 7.2799e-10 | 0 | 0 | 0 | 0 | 0 | 1 | -90 | 90 | 0.0090791 | 0.0022754 | -0.0090785 | -0.0022752
21 | 19 | 0.12971 | 0.049889 | 1.309e-10 | 0 | 0 | 0 | 0 | 0 | 1 | -90 | 90 | -0.043855 | -0.011006 | 0.043857 | 0.011007
33 | 35 | 0.50315 | 0.19352 | 5.0777e-10 | 0 | 0 | 0 | 0 | 0 | 1 | -90 | 90 | -0.029656 | -0.0074353 | 0.029661 | 0.007437
35 | 37 | 1.78 | 0.6846 | 1.7963e-09 | 0 | 0 | 0 | 0 | 0 | 1 | -90 | 90 | -0.034485 | -0.008646 | 0.034508 | 0.0086545
45 | 43 | 0.77827 | 0.29933 | 7.8541e-10 | 0 | 0 | 0 | 0 | 0 | 1 | -90 | 90 | 0.017934 | 0.0044951 | -0.017931 | -0.0044941
19 | 18 | 0.37231 | 0.1432 | 3.7573e-10 | 0 | 0 | 0 | 0 | 0 | 1 | -90 | 90 | -0.047087 | -0.011817 | 0.047096 | 0.01182
37 | 38 | 0.078677 | 0.03026 | 7.9399e-11 | 0 | 0 | 0 | 0 | 0 | 1 | -90 | 90 | -0.037931 | -0.0095126 | 0.037933 | 0.0095131
38 | 16 | 1.0145 | 0.39018 | 1.0238e-09 | 0 | 0 | 0 | 0 | 0 | 1 | -90 | 90 | -0.051211 | -0.012841 | 0.051239 | 0.012852
16 | 14 | 1.2134 | 0.46671 | 1.2246e-09 | 0 | 0 | 0 | 0 | 0 | 1 | -90 | 90 | -0.058179 | -0.014591 | 0.058223 | 0.014608
13 | 14 | 1.3366 | 0.5141 | 1.3489e-09 | 0 | 0 | 0 | 0 | 0 | 1 | -90 | 90 | 0.061819 | 0.015516 | -0.061765 | -0.015495
13 | 15 | 2.392 | 0.91998 | 2.4139e-09 | 0 | 0 | 0 | 0 | 0 | 1 | -90 | 90 | -0.06567 | -0.016481 | 0.06578 | 0.016524
15 | 17 | 0.063152 | 0.024289 | 1.2746e-10 | 0 | 0 | 0 | 0 | 0 | 1 | -90 | 90 | 0.14242 | 0.036025 | -0.14241 | -0.03602
17 | 23 | 0.09465 | 0.036404 | 1.9104e-10 | 0 | 0 | 0 | 0 | 0 | 1 | -90 | 90 | 0.13786 | 0.034879 | -0.13784 | -0.034872
20 | 22 | 1.158 | 0.44538 | 1.1686e-09 | 0 | 0 | 0 | 0 | 0 | 1 | -90 | 90 | -0.052169 | -0.013093 | 0.052204 | 0.013107
20 | 18 | 0.48945 | 0.18825 | 4.9394e-10 | 0 | 0 | 0 | 0 | 0 | 1 | -90 | 90 | 0.049673 | 0.012468 | -0.04966 | -0.012463
22 | 30 | 0.73407 | 0.28234 | 7.4081e-10 | 0 | 0 | 0 | 0 | 0 | 1 | -90 | 90 | -0.05583 | -0.014015 | 0.055855 | 0.014025
23 | 24 | 0.97086 | 0.37341 | 1.9595e-09 | 0 | 0 | 0 | 0 | 0 | 1 | -90 | 90 | 0.12838 | 0.032502 | -0.12821 | -0.032436
31 | 28 | 3.3831 | 1.3012 | 3.4141e-09 | 0 | 0 | 0 | 0 | 0 | 1 | -90 | 90 | -0.063834 | -0.016028 | 0.063988 | 0.016087
31 | 29 | 0.45188 | 0.1738 | 4.5603e-10 | 0 | 0 | 0 | 0 | 0 | 1 | -90 | 90 | 0.061197 | 0.015367 | -0.061178 | -0.01536
28 | 27 | 2.0817 | 0.80065 | 2.1008e-09 | 0 | 0 | 0 | 0 | 0 | 1 | -90 | 90 | -0.074991 | -0.018844 | 0.075121 | 0.018894
29 | 30 | 0.1073 | 0.041271 | 1.0829e-10 | 0 | 0 | 0 | 0 | 0 | 1 | -90 | 90 | 0.058662 | 0.014729 | -0.058658 | -0.014728
24 | 53 | 0.14273 | 0.054894 | 2.8807e-10 | 0 | 0 | 0 | 0 | 0 | 1 | -90 | 90 | 0.12562 | 0.031787 | -0.1256 | -0.031778
53 | 50 | 0.31642 | 0.1217 | 6.3865e-10 | 0 | 0 | 0 | 0 | 0 | 1 | -90 | 90 | 0.12268 | 0.031047 | -0.12263 | -0.031027
50 | 48 | 0.17702 | 0.068085 | 3.5729e-10 | 0 | 0 | 0 | 0 | 0 | 1 | -90 | 90 | 0.11958 | 0.030263 | -0.11956 | -0.030253
46 | 48 | 0.22426 | 0.086255 | 4.5264e-10 | 0 | 0 | 0 | 0 | 0 | 1 | -90 | 90 | -0.11246 | -0.02847 | 0.11249 | 0.028482
40 | 51 | 0.72011 | 0.27697 | 7.2672e-10 | 0 | 0 | 0 | 0 | 0 | 1 | -90 | 90 | 0.0047947 | 0.0012016 | -0.0047945 | -0.0012016
43 | 41 | 0.62282 | 0.23955 | 6.2854e-10 | 0 | 0 | 0 | 0 | 0 | 1 | -90 | 90 | 0.014425 | 0.0036154 | -0.014424 | -0.0036149
41 | 42 | 1.5175 | 0.58364 | 1.5314e-09 | 0 | 0 | 0 | 0 | 0 | 1 | -90 | 90 | 0.010907 | 0.0027337 | -0.010905 | -0.002733
42 | 44 | 2.4154 | 0.92902 | 2.4376e-09 | 0 | 0 | 0 | 0 | 0 | 1 | -90 | 90 | 0.0021236 | 0.00053203 | -0.0021235 | -0.00053222