## bus_data
BUS_I | BUS_TYPE | Pd | Qd | Gs | Bs | area | Vm | Va | baseKV | zone | Vmax | Vmin
1 | 1 | 0.015329 | 0.0038419 | 0 | 0 | 1 | 0.99623 | -0.026377 | 0.4 | 1 | 1.1 | 0.9
2 | 1 | 0 | 0 | 0 | 0 | 1 | 0.99679 | -0.022446 | 0.4 | 1 | 1.1 | 0.9
3 | 1 | 0.011201 | 0.0028073 | 0 | 0 | 1 | 0.9955 | -0.03156 | 0.4 | 1 | 1.1 | 0.9
4 | 1 | 0.0038928 | 0.00097564 | 0 | 0 | 1 | 0.99653 | -0.024319 | 0.4 | 1 | 1.1 | 0.9
5 | 1 | 0.0039467 | 0.00098913 | 0 | 0 | 1 | 0.99812 | -0.013154 | 0.4 | 1 | 1.1 | 0.9
8 | 1 | 0.0033875 | 0.00084899 | 0 | 0 | 1 | 0.97963 | -0.14311 | 0.4 | 1 | 1.1 | 0.9
9 | 1 | 0.0042281 | 0.0010597 | 0 | 0 | 1 | 0.97995 | -0.1408 | 0.4 | 1 | 1.1 | 0.9
7 | 1 | 0.0047398 | 0.0011879 | 0 | 0 | 1 | 0.97947 | -0.14424 | 0.4 | 1 | 1.1 | 0.9
6 | 1 | 0.0042097 | 0.0010551 | 0 | 0 | 1 | 0.99652 | -0.024356 | 0.4 | 1 | 1.1 | 0.9
12 | 1 | 0.012772 | 0.0032009 | 0 | 0 | 1 | 0.99935 | -0.0045307 | 0.4 | 1 | 1.1 | 0.9
26 | 1 | 0.0052637 | 0.0013192 | 0 | 0 | 1 | 0.9951 | -0.034014 | 0.4 | 1 | 1.1 | 0.9
13 | 3 | 0 | 0 | 0 | 0 | 1 | 1 | 0 | 0.4 | 1 | 1.1 | 0.9
25 | 1 | 0.027293 | 0.0068402 | 0 | 0 | 1 | 0.99407 | -0.041206 | 0.4 | 1 | 1.1 | 0.9
11 | 1 | 0.0057643 | 0.0014447 | 0 | 0 | 1 | 0.9806 | -0.13615 | 0.4 | 1 | 1.1 | 0.9
18 | 1 | 0.0053091 | 0.0013306 | 0 | 0 | 1 | 0.98131 | -0.13111 | 0.4 | 1 | 1.1 | 0.9
10 | 1 | 0.0093476 | 0.0023427 | 0 | 0 | 1 | 0.98051 | -0.13681 | 0.4 | 1 | 1.1 | 0.9
20 | 1 | 0.003951 | 0.00099021 | 0 | 0 | 1 | 0.98167 | -0.12853 | 0.4 | 1 | 1.1 | 0.9
17 | 1 | 0.022007 | 0.0055154 | 0 | 0 | 1 | 0.99777 | -0.015637 | 0.4 | 1 | 1.1 | 0.9
16 | 1 | 0.010426 | 0.002613 | 0 | 0 | 1 | 0.99721 | -0.01957 | 0.4 | 1 | 1.1 | 0.9
14 | 1 | 0.0084444 | 0.0021164 | 0 | 0 | 1 | 0.99695 | -0.021336 | 0.4 | 1 | 1.1 | 0.9
15 | 1 | 0.0067701 | 0.0016967 | 0 | 0 | 1 | 0.99684 | -0.022146 | 0.4 | 1 | 1.1 | 0.9
19 | 1 | 0.018362 | 0.0046021 | 0 | 0 | 1 | 0.98179 | -0.12771 | 0.4 | 1 | 1.1 | 0.9
21 | 1 | 0.0053644 | 0.0013444 | 0 | 0 | 1 | 0.98464 | -0.10743 | 0.4 | 1 | 1.1 | 0.9
22 | 1 | 0 | 0 | 0 | 0 | 1 | 0.98877 | -0.078304 | 0.4 | 1 | 1.1 | 0.9
23 | 1 | 0 | 0 | 0 | 0 | 1 | 0.99141 | -0.059773 | 0.4 | 1 | 1.1 | 0.9
24 | 1 | 0.013812 | 0.0034617 | 0 | 0 | 1 | 0.99296 | -0.048962 | 0.4 | 1 | 1.1 | 0.9

## generator_data
GEN_BUS | PG | QG | QMAX | QMIN | VG | MBASE | GEN_STATUS | PMAX | PMIN
13 | 0.20749 | 0.052218 | 10 | -10 | 1 | 100 | 1 | 10 | 0

## branch_data
F_BUS | T_BUS | BR_R | BR_X | BR_B | RATE_A | RATE_B | RATE_C | TAP | SHIFT | BR_STATUS | ANGMIN | ANGMAX | P_in | Q_in | P_out | Q_out
1 | 2 | 1.9163 | 0.73702 | 1.9338e-09 | 0 | 0 | 0 | 0 | 0 | 1 | -90 | 90 | -0.026539 | -0.0066517 | 0.026553 | 0.0066571
1 | 3 | 5.9756 | 2.2983 | 6.0304e-09 | 0 | 0 | 0 | 0 | 0 | 1 | -90 | 90 | 0.011209 | 0.0028098 | -0.011201 | -0.0028073
2 | 4 | 2.9911 | 1.1504 | 3.0185e-09 | 0 | 0 | 0 | 0 | 0 | 1 | -90 | 90 | 0.0081047 | 0.0020312 | -0.0081026 | -0.0020307
2 | 5 | 3.4759 | 1.3369 | 3.5078e-09 | 0 | 0 | 0 | 0 | 0 | 1 | -90 | 90 | -0.034658 | -0.0086883 | 0.034702 | 0.0087051
4 | 6 | 0.11131 | 0.042811 | 1.1233e-10 | 0 | 0 | 0 | 0 | 0 | 1 | -90 | 90 | 0.0042097 | 0.0010551 | -0.0042097 | -0.0010551
5 | 12 | 2.9033 | 1.1167 | 2.93e-09 | 0 | 0 | 0 | 0 | 0 | 1 | -90 | 90 | -0.038649 | -0.0096942 | 0.038695 | 0.0097117
8 | 9 | 3.5442 | 1.3632 | 3.5767e-09 | 0 | 0 | 0 | 0 | 0 | 1 | -90 | 90 | -0.008128 | -0.0020369 | 0.0081306 | 0.0020375
8 | 7 | 2.9874 | 1.149 | 3.0148e-09 | 0 | 0 | 0 | 0 | 0 | 1 | -90 | 90 | 0.0047405 | 0.0011879 | -0.0047398 | -0.0011879
9 | 10 | 4.0437 | 1.5553 | 4.0808e-09 | 0 | 0 | 0 | 0 | 0 | 1 | -90 | 90 | -0.012359 | -0.0030972 | 0.012365 | 0.0030995
12 | 13 | 1.1482 | 0.44161 | 1.1587e-09 | 0 | 0 | 0 | 0 | 0 | 1 | -90 | 90 | -0.051467 | -0.012913 | 0.051499 | 0.012925
26 | 13 | 4.1262 | 1.587 | 8.3282e-09 | 0 | 0 | 0 | 0 | 0 | 1 | -90 | 90 | -0.10771 | -0.027109 | 0.10822 | 0.027306
26 | 25 | 0.91225 | 0.35087 | 9.2062e-10 | 0 | 0 | 0 | 0 | 0 | 1 | -90 | 90 | 0.10244 | 0.025789 | -0.10234 | -0.02575
13 | 17 | 4.2646 | 1.6402 | 4.3038e-09 | 0 | 0 | 0 | 0 | 0 | 1 | -90 | 90 | 0.047769 | 0.011987 | -0.047665 | -0.011948
25 | 24 | 1.3422 | 0.51625 | 1.3546e-09 | 0 | 0 | 0 | 0 | 0 | 1 | -90 | 90 | 0.075047 | 0.01891 | -0.074965 | -0.018879
11 | 18 | 2.2977 | 0.88374 | 2.3188e-09 | 0 | 0 | 0 | 0 | 0 | 1 | -90 | 90 | -0.027479 | -0.0068876 | 0.027498 | 0.0068947
11 | 10 | 0.37956 | 0.14598 | 3.8304e-10 | 0 | 0 | 0 | 0 | 0 | 1 | -90 | 90 | 0.021715 | 0.0054429 | -0.021713 | -0.0054422
18 | 20 | 0.99004 | 0.38079 | 9.9913e-10 | 0 | 0 | 0 | 0 | 0 | 1 | -90 | 90 | -0.032807 | -0.0082253 | 0.032819 | 0.0082297
20 | 19 | 0.27826 | 0.10702 | 2.8081e-10 | 0 | 0 | 0 | 0 | 0 | 1 | -90 | 90 | -0.03677 | -0.0092199 | 0.036774 | 0.0092215
17 | 16 | 1.9878 | 0.76455 | 2.0061e-09 | 0 | 0 | 0 | 0 | 0 | 1 | -90 | 90 | 0.025659 | 0.0064327 | -0.025645 | -0.0064275
16 | 14 | 1.5035 | 0.57829 | 1.5173e-09 | 0 | 0 | 0 | 0 | 0 | 1 | -90 | 90 | 0.015219 | 0.0038145 | -0.015215 | -0.0038132
14 | 15 | 1.5485 | 0.59556 | 1.5627e-09 | 0 | 0 | 0 | 0 | 0 | 1 | -90 | 90 | 0.0067708 | 0.0016969 | -0.0067701 | -0.0016967
19 | 21 | 4.6352 | 1.7828 | 4.6778e-09 | 0 | 0 | 0 | 0 | 0 | 1 | -90 | 90 | -0.055137 | -0.013824 | 0.055292 | 0.013883
21 | 22 | 6.1082 | 2.3493 | 6.1642e-09 | 0 | 0 | 0 | 0 | 0 | 1 | -90 | 90 | -0.060656 | -0.015227 | 0.060903 | 0.015321
22 | 23 | 3.9127 | 1.5049 | 3.9486e-09 | 0 | 0 | 0 | 0 | 0 | 1 | -90 | 90 | -0.060903 | -0.015321 | 0.061061 | 0.015382
23 | 24 | 2.2922 | 0.88163 | 2.3133e-09 | 0 | 0 | 0 | 0 | 0 | 1 | -90 | 90 | -0.061061 | -0.015382 | 0.061153 | 0.015417