## bus_data
BUS_I | BUS_TYPE | Pd | Qd | Gs | Bs | area | Vm | Va | baseKV | zone | Vmax | Vmin
1 | 1 | 0.010848 | 0.0027187 | 0 | 0 | 1 | 0.98884 | -0.07815 | 0.4 | 1 | 1.1 | 0.9
2 | 1 | 0 | 0 | 0 | 0 | 1 | 0.989 | -0.076978 | 0.4 | 1 | 1.1 | 0.9
3 | 1 | 0.01162 | 0.0029121 | 0 | 0 | 1 | 0.98918 | -0.075735 | 0.4 | 1 | 1.1 | 0.9
4 | 1 | 0.011706 | 0.0029338 | 0 | 0 | 1 | 0.9892 | -0.075593 | 0.4 | 1 | 1.1 | 0.9
5 | 1 | 0.0051326 | 0.0012864 | 0 | 0 | 1 | 0.99019 | -0.068601 | 0.4 | 1 | 1.1 | 0.9
6 | 1 | 0 | 0 | 0 | 0 | 1 | 0.99179 | -0.05728 | 0.4 | 1 | 1.1 | 0.9
10 | 1 | 0 | 0 | 0 | 0 | 1 | 0.99437 | -0.03917 | 0.4 | 1 | 1.1 | 0.9
9 | 1 | 0.010249 | 0.0025686 | 0 | 0 | 1 | 0.99035 | -0.067458 | 0.4 | 1 | 1.1 | 0.9
16 | 1 | 0 | 0 | 0 | 0 | 1 | 0.98948 | -0.07344 | 0.4 | 1 | 1.1 | 0.9
15 | 3 | 0.014956 | 0.0037484 | 0 | 0 | 1 | 1 | 0 | 0.4 | 1 | 1.1 | 0.9
8 | 1 | 0.017181 | 0.004306 | 0 | 0 | 1 | 0.98955 | -0.073112 | 0.4 | 1 | 1.1 | 0.9
7 | 1 | 0.010821 | 0.0027119 | 0 | 0 | 1 | 0.98935 | -0.074486 | 0.4 | 1 | 1.1 | 0.9
29 | 1 | 0.02124 | 0.0053234 | 0 | 0 | 1 | 0.98813 | -0.083043 | 0.4 | 1 | 1.1 | 0.9
28 | 1 | 0.0077509 | 0.0019426 | 0 | 0 | 1 | 0.98769 | -0.086093 | 0.4 | 1 | 1.1 | 0.9
14 | 1 | 0.014948 | 0.0037464 | 0 | 0 | 1 | 0.99923 | -0.0054152 | 0.4 | 1 | 1.1 | 0.9
11 | 1 | 0.0061753 | 0.0015477 | 0 | 0 | 1 | 0.99866 | -0.0094062 | 0.4 | 1 | 1.1 | 0.9
12 | 1 | 0.0049827 | 0.0012488 | 0 | 0 | 1 | 0.99882 | -0.0082335 | 0.4 | 1 | 1.1 | 0.9
13 | 1 | 0.0054143 | 0.0013569 | 0 | 0 | 1 | 0.99898 | -0.0071248 | 0.4 | 1 | 1.1 | 0.9
30 | 1 | 0 | 0 | 0 | 0 | 1 | 0.98792 | -0.084493 | 0.4 | 1 | 1.1 | 0.9
27 | 1 | 0.0035683 | 0.0008943 | 0 | 0 | 1 | 0.9871 | -0.090249 | 0.4 | 1 | 1.1 | 0.9
17 | 1 | 0.0072694 | 0.0018219 | 0 | 0 | 1 | 0.98337 | -0.11676 | 0.4 | 1 | 1.1 | 0.9
21 | 1 | 0 | 0 | 0 | 0 | 1 | 0.9837 | -0.11444 | 0.4 | 1 | 1.1 | 0.9
19 | 1 | 0.0068373 | 0.0017136 | 0 | 0 | 1 | 0.98383 | -0.11347 | 0.4 | 1 | 1.1 | 0.9
20 | 1 | 0.0081937 | 0.0020535 | 0 | 0 | 1 | 0.98427 | -0.11036 | 0.4 | 1 | 1.1 | 0.9
22 | 1 | 0 | 0 | 0 | 0 | 1 | 0.98441 | -0.10933 | 0.4 | 1 | 1.1 | 0.9
25 | 1 | 0.011991 | 0.0030053 | 0 | 0 | 1 | 0.98573 | -0.099983 | 0.4 | 1 | 1.1 | 0.9
24 | 1 | 0.0086768 | 0.0021746 | 0 | 0 | 1 | 0.98423 | -0.11062 | 0.4 | 1 | 1.1 | 0.9
26 | 1 | 0.0049456 | 0.0012395 | 0 | 0 | 1 | 0.98648 | -0.09468 | 0.4 | 1 | 1.1 | 0.9
23 | 1 | 0.0068398 | 0.0017142 | 0 | 0 | 1 | 0.98409 | -0.11162 | 0.4 | 1 | 1.1 | 0.9
31 | 1 | 0.0061469 | 0.0015406 | 0 | 0 | 1 | 0.98785 | -0.084989 | 0.4 | 1 | 1.1 | 0.9

## generator_data
GEN_BUS | PG | QG | QMAX | QMIN | VG | MBASE | GEN_STATUS | PMAX | PMIN
15 | 0.21962 | 0.055318 | 10 | -10 | 1 | 100 | 1 | 10 | 0

## branch_data
F_BUS | T_BUS | BR_R | BR_X | BR_B | RATE_A | RATE_B | RATE_C | TAP | SHIFT | BR_STATUS | ANGMIN | ANGMAX | P_in | Q_in | P_out | Q_out
1 | 2 | 1.3762 | 0.5293 | 1.3888e-09 | 0 | 0 | 0 | 0 | 0 | 1 | -90 | 90 | -0.010848 | -0.0027187 | 0.01085 | 0.0027193
2 | 3 | 1.4603 | 0.56167 | 1.4737e-09 | 0 | 0 | 0 | 0 | 0 | 1 | -90 | 90 | -0.01085 | -0.0027193 | 0.010851 | 0.0027198
3 | 4 | 0.080553 | 0.030982 | 8.1293e-11 | 0 | 0 | 0 | 0 | 0 | 1 | -90 | 90 | -0.022471 | -0.005632 | 0.022471 | 0.0056321
4 | 5 | 2.61 | 1.0038 | 2.634e-09 | 0 | 0 | 0 | 0 | 0 | 1 | -90 | 90 | -0.034177 | -0.0085659 | 0.03421 | 0.0085784
5 | 6 | 3.6838 | 1.4169 | 3.7176e-09 | 0 | 0 | 0 | 0 | 0 | 1 | -90 | 90 | -0.039343 | -0.0098647 | 0.039405 | 0.0098881
6 | 10 | 2.9991 | 1.1535 | 3.0266e-09 | 0 | 0 | 0 | 0 | 0 | 1 | -90 | 90 | -0.077733 | -0.019504 | 0.077929 | 0.019579
6 | 9 | 3.4038 | 1.3091 | 3.435e-09 | 0 | 0 | 0 | 0 | 0 | 1 | -90 | 90 | 0.038329 | 0.0096158 | -0.038275 | -0.0095953
10 | 16 | 4.6983 | 1.807 | 4.7414e-09 | 0 | 0 | 0 | 0 | 0 | 1 | -90 | 90 | 0.094233 | 0.023717 | -0.093784 | -0.023545
10 | 15 | 2.9659 | 1.1407 | 5.9863e-09 | 0 | 0 | 0 | 0 | 0 | 1 | -90 | 90 | -0.17216 | -0.043296 | 0.17311 | 0.043659
9 | 8 | 2.5775 | 0.99135 | 2.6012e-09 | 0 | 0 | 0 | 0 | 0 | 1 | -90 | 90 | 0.028026 | 0.0070267 | -0.028004 | -0.0070185
16 | 29 | 4.4646 | 1.7171 | 4.5055e-09 | 0 | 0 | 0 | 0 | 0 | 1 | -90 | 90 | 0.027425 | 0.0068777 | -0.027389 | -0.0068642
16 | 28 | 2.4372 | 0.9374 | 2.4596e-09 | 0 | 0 | 0 | 0 | 0 | 1 | -90 | 90 | 0.066359 | 0.016667 | -0.066242 | -0.016623
15 | 14 | 2.2357 | 0.85989 | 2.2562e-09 | 0 | 0 | 0 | 0 | 0 | 1 | -90 | 90 | 0.031551 | 0.0079108 | -0.031527 | -0.0079019
8 | 7 | 1.6189 | 0.62266 | 1.6338e-09 | 0 | 0 | 0 | 0 | 0 | 1 | -90 | 90 | 0.010823 | 0.0027126 | -0.010821 | -0.0027119
29 | 30 | 2.9994 | 1.1536 | 3.027e-09 | 0 | 0 | 0 | 0 | 0 | 1 | -90 | 90 | 0.0061485 | 0.0015408 | -0.0061473 | -0.0015406
28 | 27 | 0.90474 | 0.34798 | 9.1304e-10 | 0 | 0 | 0 | 0 | 0 | 1 | -90 | 90 | 0.058492 | 0.01468 | -0.058458 | -0.014667
14 | 13 | 1.341 | 0.51578 | 1.3533e-09 | 0 | 0 | 0 | 0 | 0 | 1 | -90 | 90 | 0.016579 | 0.0041555 | -0.016575 | -0.0041541
11 | 12 | 2.4671 | 0.94889 | 2.4898e-09 | 0 | 0 | 0 | 0 | 0 | 1 | -90 | 90 | -0.0061753 | -0.0015477 | 0.0061763 | 0.0015478
12 | 13 | 1.2912 | 0.4966 | 1.303e-09 | 0 | 0 | 0 | 0 | 0 | 1 | -90 | 90 | -0.011159 | -0.0027966 | 0.011161 | 0.0027971
30 | 31 | 1.0259 | 0.39458 | 1.0353e-09 | 0 | 0 | 0 | 0 | 0 | 1 | -90 | 90 | 0.0061473 | 0.0015406 | -0.0061469 | -0.0015406
27 | 26 | 1.0262 | 0.3947 | 1.0356e-09 | 0 | 0 | 0 | 0 | 0 | 1 | -90 | 90 | 0.05489 | 0.013773 | -0.054856 | -0.01376
17 | 21 | 4.0199 | 1.5461 | 4.0567e-09 | 0 | 0 | 0 | 0 | 0 | 1 | -90 | 90 | -0.0072693 | -0.0018219 | 0.0072717 | 0.0018224
21 | 19 | 1.6827 | 0.6472 | 1.6982e-09 | 0 | 0 | 0 | 0 | 0 | 1 | -90 | 90 | -0.0072717 | -0.0018224 | 0.0072727 | 0.0018226
19 | 20 | 2.782 | 1.07 | 2.8076e-09 | 0 | 0 | 0 | 0 | 0 | 1 | -90 | 90 | -0.01411 | -0.0035362 | 0.014116 | 0.0035383
20 | 22 | 0.58036 | 0.22321 | 5.8568e-10 | 0 | 0 | 0 | 0 | 0 | 1 | -90 | 90 | -0.02231 | -0.0055918 | 0.022313 | 0.005593
22 | 25 | 3.1244 | 1.2017 | 3.1531e-09 | 0 | 0 | 0 | 0 | 0 | 1 | -90 | 90 | -0.037833 | -0.0094829 | 0.037882 | 0.0095015
22 | 24 | 1.0484 | 0.40325 | 1.0581e-09 | 0 | 0 | 0 | 0 | 0 | 1 | -90 | 90 | 0.01552 | 0.00389 | -0.015517 | -0.003889
25 | 26 | 1.3481 | 0.51851 | 1.3605e-09 | 0 | 0 | 0 | 0 | 0 | 1 | -90 | 90 | -0.049874 | -0.012507 | 0.04991 | 0.012521
24 | 23 | 1.8491 | 0.71119 | 1.8661e-09 | 0 | 0 | 0 | 0 | 0 | 1 | -90 | 90 | 0.0068407 | 0.0017144 | -0.0068397 | -0.0017142