## bus_data
BUS_I | BUS_TYPE | Pd | Qd | Gs | Bs | area | Vm | Va | baseKV | zone | Vmax | Vmin
1 | 1 | 0.028821 | 0.0072231 | 0 | 0 | 1 | 0.99447 | -0.038333 | 0.4 | 1 | 1.1 | 0.9
2 | 1 | 0 | 0 | 0 | 0 | 1 | 0.99604 | -0.02739 | 0.4 | 1 | 1.1 | 0.9
3 | 1 | 0 | 0 | 0 | 0 | 1 | 0.99352 | -0.044927 | 0.4 | 1 | 1.1 | 0.9
4 | 1 | 0.012307 | 0.0030844 | 0 | 0 | 1 | 0.99936 | -0.0044318 | 0.4 | 1 | 1.1 | 0.9
6 | 1 | 0 | 0 | 0 | 0 | 1 | 0.98512 | -0.10378 | 0.4 | 1 | 1.1 | 0.9
8 | 3 | 0.019536 | 0.0048963 | 0 | 0 | 1 | 1 | 0 | 0.4 | 1 | 1.1 | 0.9
10 | 1 | 0.015894 | 0.0039835 | 0 | 0 | 1 | 0.98173 | -0.12779 | 0.4 | 1 | 1.1 | 0.9
11 | 1 | 0 | 0 | 0 | 0 | 1 | 0.97936 | -0.14465 | 0.4 | 1 | 1.1 | 0.9
12 | 1 | 0.016548 | 0.0041474 | 0 | 0 | 1 | 0.97589 | -0.16946 | 0.4 | 1 | 1.1 | 0.9
9 | 1 | 0.010347 | 0.0025932 | 0 | 0 | 1 | 0.98087 | -0.13389 | 0.4 | 1 | 1.1 | 0.9
13 | 1 | 0.0087506 | 0.0021931 | 0 | 0 | 1 | 0.97568 | -0.17096 | 0.4 | 1 | 1.1 | 0.9

## generator_data
GEN_BUS | PG | QG | QMAX | QMIN | VG | MBASE | GEN_STATUS | PMAX | PMIN
8 | 0.11346 | 0.028598 | 10 | -10 | 1 | 100 | 1 | 10 | 0

## branch_data
F_BUS | T_BUS | BR_R | BR_X | BR_B | RATE_A | RATE_B | RATE_C | TAP | SHIFT | BR_STATUS | ANGMIN | ANGMAX | P_in | Q_in | P_out | Q_out
1 | 2 | 1.7563 | 0.67551 | 1.7724e-09 | 0 | 0 | 0 | 0 | 0 | 1 | -90 | 90 | -0.081168 | -0.020446 | 0.081292 | 0.020494
1 | 3 | 1.6454 | 0.63286 | 1.6605e-09 | 0 | 0 | 0 | 0 | 0 | 1 | -90 | 90 | 0.052347 | 0.013223 | -0.052299 | -0.013205
2 | 4 | 3.7026 | 1.4241 | 3.7365e-09 | 0 | 0 | 0 | 0 | 0 | 1 | -90 | 90 | -0.081292 | -0.020494 | 0.081555 | 0.020595
3 | 6 | 14.5502 | 5.5962 | 1.4684e-08 | 0 | 0 | 0 | 0 | 0 | 1 | -90 | 90 | 0.052299 | 0.013205 | -0.05187 | -0.013041
4 | 8 | 0.62231 | 0.23935 | 6.2802e-10 | 0 | 0 | 0 | 0 | 0 | 1 | -90 | 90 | -0.093861 | -0.023679 | 0.09392 | 0.023701
6 | 10 | 5.8678 | 2.2568 | 5.9217e-09 | 0 | 0 | 0 | 0 | 0 | 1 | -90 | 90 | 0.05187 | 0.013041 | -0.051697 | -0.012976
10 | 9 | 2.1461 | 0.82544 | 2.1658e-09 | 0 | 0 | 0 | 0 | 0 | 1 | -90 | 90 | 0.035803 | 0.008992 | -0.035772 | -0.0089806
11 | 12 | 12.2044 | 4.694 | 1.2316e-08 | 0 | 0 | 0 | 0 | 0 | 1 | -90 | 90 | 0.025388 | 0.0063734 | -0.0253 | -0.006341
11 | 9 | 5.3185 | 2.0456 | 5.3673e-09 | 0 | 0 | 0 | 0 | 0 | 1 | -90 | 90 | -0.025388 | -0.0063733 | 0.025426 | 0.0063874
12 | 13 | 2.134 | 0.82077 | 2.1536e-09 | 0 | 0 | 0 | 0 | 0 | 1 | -90 | 90 | 0.0087523 | 0.0021936 | -0.0087505 | -0.0021931