## bus_data
BUS_I | BUS_TYPE | Pd | Qd | Gs | Bs | area | Vm | Va | baseKV | zone | Vmax | Vmin
1 | 1 | 0.032198 | 0.0080695 | 0 | 0 | 1 | 0.99728 | -0.01903 | 0.4 | 1 | 1.1 | 0.9
2 | 1 | 0.013262 | 0.0033237 | 0 | 0 | 1 | 0.99837 | -0.011395 | 0.4 | 1 | 1.1 | 0.9
3 | 1 | 0.0059114 | 0.0014815 | 0 | 0 | 1 | 0.9959 | -0.028699 | 0.4 | 1 | 1.1 | 0.9
4 | 1 | 0.01375 | 0.003446 | 0 | 0 | 1 | 0.99937 | -0.0043812 | 0.4 | 1 | 1.1 | 0.9
5 | 1 | 0 | 0 | 0 | 0 | 1 | 0.99553 | -0.031292 | 0.4 | 1 | 1.1 | 0.9
6 | 3 | 0.015757 | 0.0039491 | 0 | 0 | 1 | 1 | 0 | 0.4 | 1 | 1.1 | 0.9
16 | 1 | 0 | 0 | 0 | 0 | 1 | 0.99447 | -0.038772 | 0.4 | 1 | 1.1 | 0.9
7 | 1 | 0.005307 | 0.0013301 | 0 | 0 | 1 | 0.99745 | -0.01774 | 0.4 | 1 | 1.1 | 0.9
17 | 1 | 0.018965 | 0.004753 | 0 | 0 | 1 | 0.99368 | -0.044313 | 0.4 | 1 | 1.1 | 0.9
8 | 1 | 0.014913 | 0.0037376 | 0 | 0 | 1 | 0.99718 | -0.019647 | 0.4 | 1 | 1.1 | 0.9
9 | 1 | 0.0060144 | 0.0015074 | 0 | 0 | 1 | 0.99516 | -0.033734 | 0.4 | 1 | 1.1 | 0.9
10 | 1 | 0.0081246 | 0.0020362 | 0 | 0 | 1 | 0.99479 | -0.036373 | 0.4 | 1 | 1.1 | 0.9
12 | 1 | 0 | 0 | 0 | 0 | 1 | 0.99439 | -0.03918 | 0.4 | 1 | 1.1 | 0.9
13 | 1 | 0 | 0 | 0 | 0 | 1 | 0.98971 | -0.071982 | 0.4 | 1 | 1.1 | 0.9
11 | 1 | 0.020415 | 0.0051164 | 0 | 0 | 1 | 0.99393 | -0.042387 | 0.4 | 1 | 1.1 | 0.9
14 | 1 | 0.0095104 | 0.0023835 | 0 | 0 | 1 | 0.98641 | -0.095354 | 0.4 | 1 | 1.1 | 0.9
15 | 1 | 0.022282 | 0.0055844 | 0 | 0 | 1 | 0.98594 | -0.098709 | 0.4 | 1 | 1.1 | 0.9

## generator_data
GEN_BUS | PG | QG | QMAX | QMIN | VG | MBASE | GEN_STATUS | PMAX | PMIN
6 | 0.18734 | 0.047072 | 10 | -10 | 1 | 100 | 1 | 10 | 0

## branch_data
F_BUS | T_BUS | BR_R | BR_X | BR_B | RATE_A | RATE_B | RATE_C | TAP | SHIFT | BR_STATUS | ANGMIN | ANGMAX | P_in | Q_in | P_out | Q_out
1 | 2 | 1.7344 | 0.66709 | 1.7503e-09 | 0 | 0 | 0 | 0 | 0 | 1 | -90 | 90 | -0.057149 | -0.014331 | 0.057209 | 0.014354
1 | 3 | 5.0266 | 1.9333 | 5.0727e-09 | 0 | 0 | 0 | 0 | 0 | 1 | -90 | 90 | 0.024951 | 0.0062617 | -0.024917 | -0.0062493
2 | 4 | 1.2958 | 0.49839 | 1.3077e-09 | 0 | 0 | 0 | 0 | 0 | 1 | -90 | 90 | -0.070471 | -0.017678 | 0.070539 | 0.017704
3 | 5 | 1.7652 | 0.67891 | 1.7814e-09 | 0 | 0 | 0 | 0 | 0 | 1 | -90 | 90 | 0.019006 | 0.0047678 | -0.018999 | -0.0047653
4 | 6 | 0.67815 | 0.26083 | 6.8437e-10 | 0 | 0 | 0 | 0 | 0 | 1 | -90 | 90 | -0.084289 | -0.02115 | 0.08434 | 0.02117
5 | 16 | 5.0847 | 1.9557 | 5.1313e-09 | 0 | 0 | 0 | 0 | 0 | 1 | -90 | 90 | 0.018999 | 0.0047653 | -0.018979 | -0.0047583
6 | 7 | 2.6618 | 1.0238 | 2.6862e-09 | 0 | 0 | 0 | 0 | 0 | 1 | -90 | 90 | 0.087246 | 0.021954 | -0.08703 | -0.021871
16 | 17 | 3.7606 | 1.4464 | 3.7951e-09 | 0 | 0 | 0 | 0 | 0 | 1 | -90 | 90 | 0.018979 | 0.0047583 | -0.018965 | -0.004753
7 | 8 | 0.30394 | 0.1169 | 3.0673e-10 | 0 | 0 | 0 | 0 | 0 | 1 | -90 | 90 | 0.081723 | 0.020541 | -0.081702 | -0.020533
8 | 9 | 2.7438 | 1.0553 | 2.769e-09 | 0 | 0 | 0 | 0 | 0 | 1 | -90 | 90 | 0.066788 | 0.016795 | -0.066657 | -0.016745
9 | 10 | 0.56387 | 0.21687 | 5.6904e-10 | 0 | 0 | 0 | 0 | 0 | 1 | -90 | 90 | 0.060643 | 0.015238 | -0.060621 | -0.015229
10 | 12 | 0.69242 | 0.26631 | 6.9877e-10 | 0 | 0 | 0 | 0 | 0 | 1 | -90 | 90 | 0.052496 | 0.013193 | -0.052476 | -0.013185
12 | 13 | 13.221 | 5.085 | 1.3342e-08 | 0 | 0 | 0 | 0 | 0 | 1 | -90 | 90 | 0.032052 | 0.0080654 | -0.031906 | -0.0080105
12 | 11 | 2.0225 | 0.77789 | 2.0411e-09 | 0 | 0 | 0 | 0 | 0 | 1 | -90 | 90 | 0.020424 | 0.0051197 | -0.020415 | -0.0051164
13 | 14 | 9.347 | 3.595 | 9.4327e-09 | 0 | 0 | 0 | 0 | 0 | 1 | -90 | 90 | 0.031906 | 0.0080105 | -0.031803 | -0.0079717
14 | 15 | 1.9075 | 0.73367 | 1.925e-09 | 0 | 0 | 0 | 0 | 0 | 1 | -90 | 90 | 0.022292 | 0.0055882 | -0.022282 | -0.0055844