## bus_data
BUS_I | BUS_TYPE | Pd | Qd | Gs | Bs | area | Vm | Va | baseKV | zone | Vmax | Vmin
1 | 1 | 0.040699 | 0.0102 | 0 | 0 | 1 | 0.99218 | -0.054778 | 0.4 | 1 | 1.1 | 0.9
3 | 1 | 0 | 0 | 0 | 0 | 1 | 0.99433 | -0.039606 | 0.4 | 1 | 1.1 | 0.9
11 | 3 | 0.02325 | 0.005827 | 0 | 0 | 1 | 1 | 0 | 0.4 | 1 | 1.1 | 0.9
9 | 1 | 0.03121 | 0.007822 | 0 | 0 | 1 | 0.99933 | -0.0046692 | 0.4 | 1 | 1.1 | 0.9
4 | 1 | 0.012349 | 0.003095 | 0 | 0 | 1 | 0.99253 | -0.052373 | 0.4 | 1 | 1.1 | 0.9
5 | 1 | 0 | 0 | 0 | 0 | 1 | 0.99361 | -0.044741 | 0.4 | 1 | 1.1 | 0.9
6 | 1 | 0 | 0 | 0 | 0 | 1 | 0.99493 | -0.035456 | 0.4 | 1 | 1.1 | 0.9
8 | 1 | 0 | 0 | 0 | 0 | 1 | 0.99562 | -0.030616 | 0.4 | 1 | 1.1 | 0.9
7 | 1 | 0.025847 | 0.0064778 | 0 | 0 | 1 | 0.99292 | -0.049646 | 0.4 | 1 | 1.1 | 0.9
10 | 1 | 0.0097552 | 0.0024449 | 0 | 0 | 1 | 0.99785 | -0.015007 | 0.4 | 1 | 1.1 | 0.9

## generator_data
GEN_BUS | PG | QG | QMAX | QMIN | VG | MBASE | GEN_STATUS | PMAX | PMIN
11 | 0.14373 | 0.0361 | 10 | -10 | 1 | 100 | 1 | 10 | 0

## branch_data
F_BUS | T_BUS | BR_R | BR_X | BR_B | RATE_A | RATE_B | RATE_C | TAP | SHIFT | BR_STATUS | ANGMIN | ANGMAX | P_in | Q_in | P_out | Q_out
1 | 3 | 4.7903 | 1.8424 | 4.8343e-09 | 0 | 0 | 0 | 0 | 0 | 1 | -90 | 90 | -0.040699 | -0.0102 | 0.040785 | 0.010233
3 | 11 | 12.6015 | 4.8467 | 1.2717e-08 | 0 | 0 | 0 | 0 | 0 | 1 | -90 | 90 | -0.040785 | -0.010233 | 0.04101 | 0.010318
11 | 9 | 0.76753 | 0.2952 | 7.7458e-10 | 0 | 0 | 0 | 0 | 0 | 1 | -90 | 90 | 0.079471 | 0.019955 | -0.079419 | -0.019935
9 | 10 | 2.799 | 1.0765 | 2.8246e-09 | 0 | 0 | 0 | 0 | 0 | 1 | -90 | 90 | 0.048209 | 0.012113 | -0.04814 | -0.012087
4 | 5 | 7.9372 | 3.0528 | 8.01e-09 | 0 | 0 | 0 | 0 | 0 | 1 | -90 | 90 | -0.012349 | -0.003095 | 0.012362 | 0.0030992
5 | 6 | 9.6743 | 3.7209 | 9.7631e-09 | 0 | 0 | 0 | 0 | 0 | 1 | -90 | 90 | -0.012362 | -0.0030992 | 0.012378 | 0.0031044
6 | 8 | 1.6341 | 0.6285 | 1.6491e-09 | 0 | 0 | 0 | 0 | 0 | 1 | -90 | 90 | -0.038276 | -0.0096011 | 0.038302 | 0.0096108
6 | 7 | 7.064 | 2.7169 | 7.1289e-09 | 0 | 0 | 0 | 0 | 0 | 1 | -90 | 90 | 0.025898 | 0.0064967 | -0.025847 | -0.0064778
8 | 10 | 5.2851 | 2.0327 | 5.3336e-09 | 0 | 0 | 0 | 0 | 0 | 1 | -90 | 90 | -0.038302 | -0.0096108 | 0.038385 | 0.0096422