## bus_data
BUS_I | BUS_TYPE | Pd | Qd | Gs | Bs | area | Vm | Va | baseKV | zone | Vmax | Vmin
1 | 1 | 0.014531 | 0.0036417 | 0 | 0 | 1 | 0.99763 | -0.016622 | 0.4 | 1 | 1.1 | 0.9
2 | 1 | 0 | 0 | 0 | 0 | 1 | 0.99826 | -0.012174 | 0.4 | 1 | 1.1 | 0.9
3 | 1 | 0.0082209 | 0.0020603 | 0 | 0 | 1 | 0.9986 | -0.0097787 | 0.4 | 1 | 1.1 | 0.9
4 | 1 | 0.0092937 | 0.0023292 | 0 | 0 | 1 | 0.99768 | -0.016261 | 0.4 | 1 | 1.1 | 0.9
5 | 3 | 0.015109 | 0.0037866 | 0 | 0 | 1 | 1 | 0 | 0.4 | 1 | 1.1 | 0.9
6 | 1 | 0 | 0 | 0 | 0 | 1 | 0.99764 | -0.016492 | 0.4 | 1 | 1.1 | 0.9
10 | 1 | 0 | 0 | 0 | 0 | 1 | 0.99808 | -0.01339 | 0.4 | 1 | 1.1 | 0.9
7 | 1 | 0.01152 | 0.0028872 | 0 | 0 | 1 | 0.99697 | -0.021219 | 0.4 | 1 | 1.1 | 0.9
11 | 1 | 0.022106 | 0.0055403 | 0 | 0 | 1 | 0.99613 | -0.02709 | 0.4 | 1 | 1.1 | 0.9
9 | 1 | 0.014126 | 0.0035403 | 0 | 0 | 1 | 0.99568 | -0.030299 | 0.4 | 1 | 1.1 | 0.9
12 | 1 | 0.008561 | 0.0021456 | 0 | 0 | 1 | 0.99511 | -0.034209 | 0.4 | 1 | 1.1 | 0.9
13 | 1 | 0.026368 | 0.0066084 | 0 | 0 | 1 | 0.99389 | -0.042788 | 0.4 | 1 | 1.1 | 0.9
14 | 1 | 0.017341 | 0.0043461 | 0 | 0 | 1 | 0.99362 | -0.044704 | 0.4 | 1 | 1.1 | 0.9

## generator_data
GEN_BUS | PG | QG | QMAX | QMIN | VG | MBASE | GEN_STATUS | PMAX | PMIN
5 | 0.14772 | 0.037094 | 10 | -10 | 1 | 100 | 1 | 10 | 0

## branch_data
F_BUS | T_BUS | BR_R | BR_X | BR_B | RATE_A | RATE_B | RATE_C | TAP | SHIFT | BR_STATUS | ANGMIN | ANGMAX | P_in | Q_in | P_out | Q_out
1 | 2 | 3.9705 | 1.5271 | 4.0069e-09 | 0 | 0 | 0 | 0 | 0 | 1 | -90 | 90 | -0.014531 | -0.0036417 | 0.014539 | 0.0036447
2 | 3 | 0.62844 | 0.24171 | 6.3421e-10 | 0 | 0 | 0 | 0 | 0 | 1 | -90 | 90 | -0.049535 | -0.012421 | 0.049551 | 0.012428
2 | 4 | 1.5171 | 0.58351 | 1.5311e-09 | 0 | 0 | 0 | 0 | 0 | 1 | -90 | 90 | 0.034995 | 0.0087767 | -0.034975 | -0.0087693
3 | 5 | 2.2043 | 0.84779 | 2.2245e-09 | 0 | 0 | 0 | 0 | 0 | 1 | -90 | 90 | -0.057772 | -0.014488 | 0.05785 | 0.014518
4 | 6 | 0.11666 | 0.044868 | 1.1773e-10 | 0 | 0 | 0 | 0 | 0 | 1 | -90 | 90 | 0.025681 | 0.00644 | -0.025681 | -0.0064397
5 | 10 | 2.3402 | 0.90009 | 2.3617e-09 | 0 | 0 | 0 | 0 | 0 | 1 | -90 | 90 | 0.074765 | 0.018789 | -0.074626 | -0.018736
6 | 7 | 2.3877 | 0.91834 | 2.4096e-09 | 0 | 0 | 0 | 0 | 0 | 1 | -90 | 90 | 0.025681 | 0.0064397 | -0.025664 | -0.0064335
10 | 11 | 2.3853 | 0.91743 | 2.4072e-09 | 0 | 0 | 0 | 0 | 0 | 1 | -90 | 90 | 0.074626 | 0.018736 | -0.074484 | -0.018681
7 | 9 | 8.3093 | 3.1959 | 8.3855e-09 | 0 | 0 | 0 | 0 | 0 | 1 | -90 | 90 | 0.014144 | 0.0035463 | -0.014126 | -0.0035403
11 | 12 | 1.7584 | 0.6763 | 1.7745e-09 | 0 | 0 | 0 | 0 | 0 | 1 | -90 | 90 | 0.052378 | 0.013141 | -0.052327 | -0.013121
12 | 13 | 2.5285 | 0.97249 | 2.5517e-09 | 0 | 0 | 0 | 0 | 0 | 1 | -90 | 90 | 0.043766 | 0.010976 | -0.043714 | -0.010956
13 | 14 | 1.4215 | 0.54674 | 1.4346e-09 | 0 | 0 | 0 | 0 | 0 | 1 | -90 | 90 | 0.017346 | 0.0043477 | -0.017341 | -0.0043461