## bus_data
BUS_I | BUS_TYPE | Pd | Qd | Gs | Bs | area | Vm | Va | baseKV | zone | Vmax | Vmin
1 | 1 | 0.0092578 | 0.0023202 | 0 | 0 | 1 | 0.99895 | -0.0073687 | 0.4 | 1 | 1.1 | 0.9
2 | 1 | 0.015098 | 0.0037839 | 0 | 0 | 1 | 0.99917 | -0.0057964 | 0.4 | 1 | 1.1 | 0.9
4 | 1 | 0.0077414 | 0.0019402 | 0 | 0 | 1 | 0.99922 | -0.0054477 | 0.4 | 1 | 1.1 | 0.9
6 | 3 | 0.0079382 | 0.0019895 | 0 | 0 | 1 | 1 | 0 | 0.4 | 1 | 1.1 | 0.9
7 | 1 | 0 | 0 | 0 | 0 | 1 | 0.99865 | -0.0094438 | 0.4 | 1 | 1.1 | 0.9
13 | 1 | 0.0084469 | 0.002117 | 0 | 0 | 1 | 0.99718 | -0.019764 | 0.4 | 1 | 1.1 | 0.9
12 | 1 | 0.0086661 | 0.0021719 | 0 | 0 | 1 | 0.99732 | -0.018764 | 0.4 | 1 | 1.1 | 0.9
8 | 1 | 0 | 0 | 0 | 0 | 1 | 0.99799 | -0.014065 | 0.4 | 1 | 1.1 | 0.9
9 | 1 | 0.0041846 | 0.0010488 | 0 | 0 | 1 | 0.99844 | -0.010937 | 0.4 | 1 | 1.1 | 0.9
10 | 1 | 0.011307 | 0.0028338 | 0 | 0 | 1 | 0.99697 | -0.021218 | 0.4 | 1 | 1.1 | 0.9
11 | 1 | 0.010066 | 0.0025227 | 0 | 0 | 1 | 0.99768 | -0.016222 | 0.4 | 1 | 1.1 | 0.9
15 | 1 | 0.0062564 | 0.001568 | 0 | 0 | 1 | 0.99836 | -0.011475 | 0.4 | 1 | 1.1 | 0.9
17 | 1 | 0.012336 | 0.0030917 | 0 | 0 | 1 | 0.99662 | -0.023708 | 0.4 | 1 | 1.1 | 0.9

## generator_data
GEN_BUS | PG | QG | QMAX | QMIN | VG | MBASE | GEN_STATUS | PMAX | PMIN
6 | 0.10148 | 0.025457 | 10 | -10 | 1 | 100 | 1 | 10 | 0

## branch_data
F_BUS | T_BUS | BR_R | BR_X | BR_B | RATE_A | RATE_B | RATE_C | TAP | SHIFT | BR_STATUS | ANGMIN | ANGMAX | P_in | Q_in | P_out | Q_out
1 | 2 | 2.2079 | 0.8492 | 2.2282e-09 | 0 | 0 | 0 | 0 | 0 | 1 | -90 | 90 | -0.0092578 | -0.0023202 | 0.0092598 | 0.0023208
2 | 4 | 0.18615 | 0.071596 | 1.8786e-10 | 0 | 0 | 0 | 0 | 0 | 1 | -90 | 90 | -0.024358 | -0.0061047 | 0.024359 | 0.0061051
4 | 6 | 2.2089 | 0.84957 | 2.2291e-09 | 0 | 0 | 0 | 0 | 0 | 1 | -90 | 90 | -0.0321 | -0.0080453 | 0.032125 | 0.0080544
6 | 7 | 2.0047 | 0.77105 | 2.0231e-09 | 0 | 0 | 0 | 0 | 0 | 1 | -90 | 90 | 0.061422 | 0.015413 | -0.061341 | -0.015382
7 | 8 | 2.2069 | 0.8488 | 2.2271e-09 | 0 | 0 | 0 | 0 | 0 | 1 | -90 | 90 | 0.027211 | 0.0068235 | -0.027194 | -0.0068171
7 | 9 | 1.8568 | 0.71414 | 1.8738e-09 | 0 | 0 | 0 | 0 | 0 | 1 | -90 | 90 | 0.010444 | 0.0026175 | -0.010442 | -0.0026168
7 | 10 | 6.4573 | 2.4836 | 6.5166e-09 | 0 | 0 | 0 | 0 | 0 | 1 | -90 | 90 | 0.023686 | 0.0059411 | -0.023647 | -0.0059269
13 | 12 | 1.5339 | 0.58997 | 1.548e-09 | 0 | 0 | 0 | 0 | 0 | 1 | -90 | 90 | -0.0084469 | -0.002117 | 0.0084481 | 0.0021173
12 | 11 | 1.9246 | 0.74024 | 1.9423e-09 | 0 | 0 | 0 | 0 | 0 | 1 | -90 | 90 | -0.017114 | -0.0042892 | 0.01712 | 0.0042913
8 | 11 | 1.0294 | 0.39592 | 1.0388e-09 | 0 | 0 | 0 | 0 | 0 | 1 | -90 | 90 | 0.027194 | 0.0068171 | -0.027186 | -0.006814
9 | 15 | 1.1175 | 0.4298 | 1.1277e-09 | 0 | 0 | 0 | 0 | 0 | 1 | -90 | 90 | 0.0062569 | 0.0015681 | -0.0062564 | -0.001568
10 | 17 | 2.6124 | 1.0048 | 2.6363e-09 | 0 | 0 | 0 | 0 | 0 | 1 | -90 | 90 | 0.01234 | 0.0030931 | -0.012336 | -0.0030917