## bus_data
BUS_I | BUS_TYPE | Pd | Qd | Gs | Bs | area | Vm | Va | baseKV | zone | Vmax | Vmin
1 | 1 | 0.00054006 | 0.00013535 | 0 | 0 | 1 | 0.99703 | -0.020802 | 0.4 | 1 | 1.1 | 0.9
2 | 1 | 0 | 0 | 0 | 0 | 1 | 0.99742 | -0.018094 | 0.4 | 1 | 1.1 | 0.9
14 | 1 | 0.0008772 | 0.00021985 | 0 | 0 | 1 | 0.99421 | -0.040675 | 0.4 | 1 | 1.1 | 0.9
3 | 1 | 0.003355 | 0.00084084 | 0 | 0 | 1 | 0.99902 | -0.0068216 | 0.4 | 1 | 1.1 | 0.9
12 | 1 | 0.00087182 | 0.0002185 | 0 | 0 | 1 | 0.99361 | -0.044867 | 0.4 | 1 | 1.1 | 0.9
27 | 3 | 0 | 0 | 0 | 0 | 1 | 1 | 0 | 0.4 | 1 | 1.1 | 0.9
6 | 1 | 0.0010712 | 0.00026846 | 0 | 0 | 1 | 0.99127 | -0.061485 | 0.4 | 1 | 1.1 | 0.9
4 | 1 | 0.00092885 | 0.00023279 | 0 | 0 | 1 | 0.99127 | -0.061442 | 0.4 | 1 | 1.1 | 0.9
34 | 1 | 0.026168 | 0.0065583 | 0 | 0 | 1 | 0.97203 | -0.19632 | 0.4 | 1 | 1.1 | 0.9
5 | 1 | 0 | 0 | 0 | 0 | 1 | 0.9914 | -0.060543 | 0.4 | 1 | 1.1 | 0.9
7 | 1 | 0 | 0 | 0 | 0 | 1 | 0.99104 | -0.063145 | 0.4 | 1 | 1.1 | 0.9
8 | 1 | 0.0011552 | 0.00028953 | 0 | 0 | 1 | 0.99198 | -0.056411 | 0.4 | 1 | 1.1 | 0.9
9 | 1 | 0.0008715 | 0.00021842 | 0 | 0 | 1 | 0.99076 | -0.065074 | 0.4 | 1 | 1.1 | 0.9
15 | 1 | 0 | 0 | 0 | 0 | 1 | 0.99219 | -0.05494 | 0.4 | 1 | 1.1 | 0.9
10 | 1 | 0.00064418 | 0.00016145 | 0 | 0 | 1 | 0.98969 | -0.072739 | 0.4 | 1 | 1.1 | 0.9
19 | 1 | 0 | 0 | 0 | 0 | 1 | 0.99216 | -0.055129 | 0.4 | 1 | 1.1 | 0.9
13 | 1 | 0.00080163 | 0.00020091 | 0 | 0 | 1 | 0.99279 | -0.050679 | 0.4 | 1 | 1.1 | 0.9
11 | 1 | 0.0008239 | 0.00020649 | 0 | 0 | 1 | 0.98934 | -0.075248 | 0.4 | 1 | 1.1 | 0.9
24 | 1 | 0.00095466 | 0.00023926 | 0 | 0 | 1 | 0.98925 | -0.075879 | 0.4 | 1 | 1.1 | 0.9
21 | 1 | 0.0010162 | 0.00025469 | 0 | 0 | 1 | 0.98902 | -0.077519 | 0.4 | 1 | 1.1 | 0.9
25 | 1 | 0.0011865 | 0.00029737 | 0 | 0 | 1 | 0.98923 | -0.075983 | 0.4 | 1 | 1.1 | 0.9
22 | 1 | 0.00083925 | 0.00021034 | 0 | 0 | 1 | 0.98879 | -0.079136 | 0.4 | 1 | 1.1 | 0.9
20 | 1 | 0.00083066 | 0.00020818 | 0 | 0 | 1 | 0.99214 | -0.055275 | 0.4 | 1 | 1.1 | 0.9
17 | 1 | 0.0007905 | 0.00019812 | 0 | 0 | 1 | 0.99211 | -0.055494 | 0.4 | 1 | 1.1 | 0.9
16 | 1 | 0.0011448 | 0.0002869 | 0 | 0 | 1 | 0.99204 | -0.055984 | 0.4 | 1 | 1.1 | 0.9
18 | 1 | 0.00097325 | 0.00024392 | 0 | 0 | 1 | 0.99203 | -0.056073 | 0.4 | 1 | 1.1 | 0.9
23 | 1 | 0 | 0 | 0 | 0 | 1 | 0.98867 | -0.080031 | 0.4 | 1 | 1.1 | 0.9
26 | 1 | 0.00051414 | 0.00012886 | 0 | 0 | 1 | 0.98829 | -0.082794 | 0.4 | 1 | 1.1 | 0.9
28 | 1 | 0.00077891 | 0.00019521 | 0 | 0 | 1 | 0.98484 | -0.10757 | 0.4 | 1 | 1.1 | 0.9
29 | 1 | 0.00054654 | 0.00013698 | 0 | 0 | 1 | 0.98475 | -0.10827 | 0.4 | 1 | 1.1 | 0.9
30 | 1 | 0 | 0 | 0 | 0 | 1 | 0.98455 | -0.10973 | 0.4 | 1 | 1.1 | 0.9
33 | 1 | 0.00060254 | 0.00015101 | 0 | 0 | 1 | 0.98452 | -0.10991 | 0.4 | 1 | 1.1 | 0.9
32 | 1 | 0 | 0 | 0 | 0 | 1 | 0.98446 | -0.11037 | 0.4 | 1 | 1.1 | 0.9
31 | 1 | 0.0040756 | 0.0010214 | 0 | 0 | 1 | 0.97887 | -0.15051 | 0.4 | 1 | 1.1 | 0.9

## generator_data
GEN_BUS | PG | QG | QMAX | QMIN | VG | MBASE | GEN_STATUS | PMAX | PMIN
27 | 0.053353 | 0.013459 | 10 | -10 | 1 | 100 | 1 | 10 | 0

## branch_data
F_BUS | T_BUS | BR_R | BR_X | BR_B | RATE_A | RATE_B | RATE_C | TAP | SHIFT | BR_STATUS | ANGMIN | ANGMAX | P_in | Q_in | P_out | Q_out
1 | 2 | 1.5234 | 0.58593 | 1.5374e-09 | 0 | 0 | 0 | 0 | 0 | 1 | -90 | 90 | -0.023031 | -0.0057725 | 0.02304 | 0.0057757
1 | 14 | 11.4123 | 4.3894 | 1.1517e-08 | 0 | 0 | 0 | 0 | 0 | 1 | -90 | 90 | 0.022491 | 0.0056372 | -0.022429 | -0.0056146
2 | 3 | 6.3525 | 2.4433 | 6.4108e-09 | 0 | 0 | 0 | 0 | 0 | 1 | -90 | 90 | -0.02304 | -0.0057757 | 0.023076 | 0.0057889
14 | 12 | 2.4974 | 0.96054 | 2.5203e-09 | 0 | 0 | 0 | 0 | 0 | 1 | -90 | 90 | 0.021552 | 0.0053947 | -0.02154 | -0.0053902
3 | 27 | 3.3637 | 1.2937 | 3.3946e-09 | 0 | 0 | 0 | 0 | 0 | 1 | -90 | 90 | -0.026431 | -0.0066298 | 0.026456 | 0.006639
12 | 13 | 3.603 | 1.3858 | 3.6361e-09 | 0 | 0 | 0 | 0 | 0 | 1 | -90 | 90 | 0.020668 | 0.0051717 | -0.020651 | -0.0051657
27 | 34 | 94.7482 | 36.4416 | 1.9124e-07 | 0 | 0 | 0 | 0 | 0 | 1 | -90 | 90 | 0.026897 | 0.0068202 | -0.026167 | -0.0065581
6 | 4 | 0.51179 | 0.19684 | 5.1648e-10 | 0 | 0 | 0 | 0 | 0 | 1 | -90 | 90 | -0.0010712 | -0.00026846 | 0.0010712 | 0.00026842
4 | 5 | 5.7435 | 2.209 | 5.7962e-09 | 0 | 0 | 0 | 0 | 0 | 1 | -90 | 90 | -0.002 | -0.00050121 | 0.0020003 | 0.00050073
5 | 7 | 2.5591 | 0.98425 | 2.5825e-09 | 0 | 0 | 0 | 0 | 0 | 1 | -90 | 90 | 0.012931 | 0.0032298 | -0.012926 | -0.0032283
5 | 8 | 3.5246 | 1.3556 | 3.5569e-09 | 0 | 0 | 0 | 0 | 0 | 1 | -90 | 90 | -0.014931 | -0.0037305 | 0.01494 | 0.0037335
7 | 9 | 1.8956 | 0.72909 | 1.913e-09 | 0 | 0 | 0 | 0 | 0 | 1 | -90 | 90 | 0.012926 | 0.0032283 | -0.012923 | -0.0032272
8 | 15 | 1.1662 | 0.44854 | 1.1769e-09 | 0 | 0 | 0 | 0 | 0 | 1 | -90 | 90 | -0.016095 | -0.004023 | 0.016098 | 0.0040241
9 | 10 | 8.0681 | 3.1031 | 8.1421e-09 | 0 | 0 | 0 | 0 | 0 | 1 | -90 | 90 | 0.012051 | 0.0030087 | -0.012039 | -0.0030047
15 | 19 | 0.64909 | 0.24965 | 6.5505e-10 | 0 | 0 | 0 | 0 | 0 | 1 | -90 | 90 | 0.0037396 | 0.00093643 | -0.0037395 | -0.00093645
15 | 13 | 2.7435 | 1.0552 | 2.7687e-09 | 0 | 0 | 0 | 0 | 0 | 1 | -90 | 90 | -0.019838 | -0.0049606 | 0.01985 | 0.0049648
10 | 11 | 2.7848 | 1.0711 | 2.8104e-09 | 0 | 0 | 0 | 0 | 0 | 1 | -90 | 90 | 0.011395 | 0.0028432 | -0.011391 | -0.002842
19 | 20 | 2.2437 | 0.86295 | 2.2643e-09 | 0 | 0 | 0 | 0 | 0 | 1 | -90 | 90 | 0.00083068 | 0.00020797 | -0.00083066 | -0.00020818
19 | 17 | 1.6077 | 0.61833 | 1.6224e-09 | 0 | 0 | 0 | 0 | 0 | 1 | -90 | 90 | 0.0029088 | 0.00072849 | -0.0029087 | -0.00072859
11 | 24 | 3.753 | 1.4435 | 3.7875e-09 | 0 | 0 | 0 | 0 | 0 | 1 | -90 | 90 | 0.0021414 | 0.00053623 | -0.0021412 | -0.00053653
11 | 21 | 3.3988 | 1.3072 | 3.43e-09 | 0 | 0 | 0 | 0 | 0 | 1 | -90 | 90 | 0.0084254 | 0.0020993 | -0.0084228 | -0.0020986
24 | 25 | 1.1238 | 0.43222 | 1.1341e-09 | 0 | 0 | 0 | 0 | 0 | 1 | -90 | 90 | 0.0011865 | 0.00029727 | -0.0011865 | -0.00029737
21 | 22 | 2.7471 | 1.0566 | 2.7723e-09 | 0 | 0 | 0 | 0 | 0 | 1 | -90 | 90 | 0.0074066 | 0.0018439 | -0.0074049 | -0.0018435
22 | 23 | 1.7136 | 0.65906 | 1.7293e-09 | 0 | 0 | 0 | 0 | 0 | 1 | -90 | 90 | 0.0065657 | 0.0016332 | -0.0065649 | -0.0016331
17 | 16 | 2.9594 | 1.1382 | 2.9866e-09 | 0 | 0 | 0 | 0 | 0 | 1 | -90 | 90 | 0.0021182 | 0.00053047 | -0.002118 | -0.00053071
16 | 18 | 1.1787 | 0.45333 | 1.1895e-09 | 0 | 0 | 0 | 0 | 0 | 1 | -90 | 90 | 0.00097326 | 0.00024381 | -0.00097325 | -0.00024392
23 | 26 | 5.2837 | 2.0322 | 5.3322e-09 | 0 | 0 | 0 | 0 | 0 | 1 | -90 | 90 | 0.0065649 | 0.0016331 | -0.0065624 | -0.0016326
26 | 28 | 51.33 | 19.7423 | 5.1801e-08 | 0 | 0 | 0 | 0 | 0 | 1 | -90 | 90 | 0.0060483 | 0.0015038 | -0.0060279 | -0.001501
28 | 29 | 1.6564 | 0.63706 | 1.6716e-09 | 0 | 0 | 0 | 0 | 0 | 1 | -90 | 90 | 0.0052489 | 0.0013058 | -0.0052484 | -0.0013057
29 | 30 | 3.8588 | 1.4842 | 3.8943e-09 | 0 | 0 | 0 | 0 | 0 | 1 | -90 | 90 | 0.0047019 | 0.0011688 | -0.004701 | -0.0011688
30 | 33 | 3.9003 | 1.5001 | 3.9361e-09 | 0 | 0 | 0 | 0 | 0 | 1 | -90 | 90 | 0.00060255 | 0.00015063 | -0.00060253 | -0.00015101
30 | 32 | 1.9435 | 0.7475 | 1.9613e-09 | 0 | 0 | 0 | 0 | 0 | 1 | -90 | 90 | 0.0040984 | 0.0010181 | -0.0040981 | -0.0010182
32 | 31 | 122.3289 | 47.0496 | 1.2345e-07 | 0 | 0 | 0 | 0 | 0 | 1 | -90 | 90 | 0.0040981 | 0.0010182 | -0.0040755 | -0.0010214