## bus_data
BUS_I | BUS_TYPE | Pd | Qd | Gs | Bs | area | Vm | Va | baseKV | zone | Vmax | Vmin
1 | 1 | 0.027629 | 0.0069246 | 0 | 0 | 1 | 0.99353 | -0.044725 | 0.4 | 1 | 1.1 | 0.9
2 | 1 | 0 | 0 | 0 | 0 | 1 | 0.9955 | -0.031086 | 0.4 | 1 | 1.1 | 0.9
3 | 1 | 0 | 0 | 0 | 0 | 1 | 0.9924 | -0.052569 | 0.4 | 1 | 1.1 | 0.9
4 | 1 | 0 | 0 | 0 | 0 | 1 | 0.99529 | -0.032576 | 0.4 | 1 | 1.1 | 0.9
5 | 1 | 0.0065287 | 0.0016362 | 0 | 0 | 1 | 0.99933 | -0.0045987 | 0.4 | 1 | 1.1 | 0.9
6 | 1 | 0.010968 | 0.0027488 | 0 | 0 | 1 | 0.9913 | -0.06019 | 0.4 | 1 | 1.1 | 0.9
15 | 1 | 0 | 0 | 0 | 0 | 1 | 0.99479 | -0.036069 | 0.4 | 1 | 1.1 | 0.9
19 | 1 | 0.0078962 | 0.001979 | 0 | 0 | 1 | 0.99479 | -0.036103 | 0.4 | 1 | 1.1 | 0.9
13 | 3 | 0 | 0 | 0 | 0 | 1 | 1 | 0 | 0.4 | 1 | 1.1 | 0.9
9 | 1 | 0 | 0 | 0 | 0 | 1 | 0.98801 | -0.083094 | 0.4 | 1 | 1.1 | 0.9
16 | 1 | 0.009712 | 0.0024341 | 0 | 0 | 1 | 0.99469 | -0.036773 | 0.4 | 1 | 1.1 | 0.9
14 | 1 | 0.0053083 | 0.0013304 | 0 | 0 | 1 | 0.99473 | -0.036479 | 0.4 | 1 | 1.1 | 0.9
18 | 1 | 0.014223 | 0.0035646 | 0 | 0 | 1 | 0.99474 | -0.036424 | 0.4 | 1 | 1.1 | 0.9
11 | 1 | 0 | 0 | 0 | 0 | 1 | 0.98275 | -0.11999 | 0.4 | 1 | 1.1 | 0.9
8 | 1 | 0.087011 | 0.021807 | 0 | 0 | 1 | 0.97128 | -0.2017 | 0.4 | 1 | 1.1 | 0.9
10 | 1 | 0 | 0 | 0 | 0 | 1 | 0.97483 | -0.17622 | 0.4 | 1 | 1.1 | 0.9
12 | 1 | 0 | 0 | 0 | 0 | 1 | 0.97634 | -0.16542 | 0.4 | 1 | 1.1 | 0.9
22 | 1 | 0.0097385 | 0.0024407 | 0 | 0 | 1 | 0.98258 | -0.12117 | 0.4 | 1 | 1.1 | 0.9
21 | 1 | 0.0051424 | 0.0012888 | 0 | 0 | 1 | 0.98008 | -0.1388 | 0.4 | 1 | 1.1 | 0.9
17 | 1 | 0.0094532 | 0.0023692 | 0 | 0 | 1 | 0.99455 | -0.037765 | 0.4 | 1 | 1.1 | 0.9

## generator_data
GEN_BUS | PG | QG | QMAX | QMIN | VG | MBASE | GEN_STATUS | PMAX | PMIN
13 | 0.19688 | 0.049777 | 10 | -10 | 1 | 100 | 1 | 10 | 0

## branch_data
F_BUS | T_BUS | BR_R | BR_X | BR_B | RATE_A | RATE_B | RATE_C | TAP | SHIFT | BR_STATUS | ANGMIN | ANGMAX | P_in | Q_in | P_out | Q_out
1 | 2 | 1.2505 | 0.48094 | 2.5239e-09 | 0 | 0 | 0 | 0 | 0 | 1 | -90 | 90 | -0.14262 | -0.036025 | 0.14289 | 0.03613
1 | 3 | 0.89238 | 0.34322 | 1.8011e-09 | 0 | 0 | 0 | 0 | 0 | 1 | -90 | 90 | 0.11499 | 0.0291 | -0.11486 | -0.029051
2 | 4 | 0.41262 | 0.1587 | 4.1641e-10 | 0 | 0 | 0 | 0 | 0 | 1 | -90 | 90 | 0.046629 | 0.01169 | -0.046619 | -0.011687
2 | 5 | 1.8343 | 0.70548 | 3.7022e-09 | 0 | 0 | 0 | 0 | 0 | 1 | -90 | 90 | -0.18952 | -0.04782 | 0.19023 | 0.048092
3 | 6 | 0.86506 | 0.33272 | 1.746e-09 | 0 | 0 | 0 | 0 | 0 | 1 | -90 | 90 | 0.11486 | 0.029051 | -0.11474 | -0.029004
4 | 15 | 2.9991 | 1.1535 | 3.0266e-09 | 0 | 0 | 0 | 0 | 0 | 1 | -90 | 90 | 0.015029 | 0.0037672 | -0.015022 | -0.0037647
4 | 19 | 1.4408 | 0.55416 | 1.454e-09 | 0 | 0 | 0 | 0 | 0 | 1 | -90 | 90 | 0.031591 | 0.0079194 | -0.031575 | -0.0079137
5 | 13 | 0.30912 | 0.11889 | 6.239e-10 | 0 | 0 | 0 | 0 | 0 | 1 | -90 | 90 | -0.19676 | -0.049728 | 0.19688 | 0.049777
6 | 9 | 2.8669 | 1.1027 | 5.7865e-09 | 0 | 0 | 0 | 0 | 0 | 1 | -90 | 90 | 0.10377 | 0.026255 | -0.10344 | -0.026127
15 | 16 | 0.93439 | 0.35938 | 9.4296e-10 | 0 | 0 | 0 | 0 | 0 | 1 | -90 | 90 | 0.009713 | 0.0024343 | -0.009712 | -0.0024341
15 | 14 | 0.9942 | 0.38238 | 1.0033e-09 | 0 | 0 | 0 | 0 | 0 | 1 | -90 | 90 | 0.0053086 | 0.0013304 | -0.0053083 | -0.0013304
19 | 18 | 0.17471 | 0.067197 | 1.7632e-10 | 0 | 0 | 0 | 0 | 0 | 1 | -90 | 90 | 0.023679 | 0.0059347 | -0.023678 | -0.0059343
9 | 11 | 4.5791 | 1.7612 | 9.2422e-09 | 0 | 0 | 0 | 0 | 0 | 1 | -90 | 90 | 0.10344 | 0.026127 | -0.1029 | -0.025923
18 | 17 | 1.8278 | 0.703 | 1.8446e-09 | 0 | 0 | 0 | 0 | 0 | 1 | -90 | 90 | 0.009455 | 0.0023697 | -0.0094532 | -0.0023692
11 | 22 | 1.5227 | 0.58565 | 1.5367e-09 | 0 | 0 | 0 | 0 | 0 | 1 | -90 | 90 | 0.0097401 | 0.0024412 | -0.0097385 | -0.0024407
11 | 21 | 2.5603 | 0.98473 | 5.1676e-09 | 0 | 0 | 0 | 0 | 0 | 1 | -90 | 90 | 0.093162 | 0.023482 | -0.092918 | -0.023388
8 | 10 | 3.6119 | 1.3892 | 7.2901e-09 | 0 | 0 | 0 | 0 | 0 | 1 | -90 | 90 | -0.087011 | -0.021807 | 0.087319 | 0.021925
10 | 12 | 1.5384 | 0.59168 | 3.105e-09 | 0 | 0 | 0 | 0 | 0 | 1 | -90 | 90 | -0.087319 | -0.021925 | 0.08745 | 0.021975
12 | 21 | 3.8125 | 1.4664 | 7.695e-09 | 0 | 0 | 0 | 0 | 0 | 1 | -90 | 90 | -0.08745 | -0.021975 | 0.087775 | 0.022099