## bus_data
BUS_I | BUS_TYPE | Pd | Qd | Gs | Bs | area | Vm | Va | baseKV | zone | Vmax | Vmin
1 | 1 | 0.002487 | 0.0006233 | 0 | 0 | 1 | 0.97548 | -0.17192 | 0.4 | 1 | 1.1 | 0.9
2 | 1 | 0 | 0 | 0 | 0 | 1 | 0.97555 | -0.17138 | 0.4 | 1 | 1.1 | 0.9
3 | 1 | 0 | 0 | 0 | 0 | 1 | 0.97998 | -0.13978 | 0.4 | 1 | 1.1 | 0.9
4 | 1 | 0.0031883 | 0.00079908 | 0 | 0 | 1 | 0.97514 | -0.17434 | 0.4 | 1 | 1.1 | 0.9
20 | 3 | 0.0042513 | 0.0010655 | 0 | 0 | 1 | 1 | 0 | 0.4 | 1 | 1.1 | 0.9
21 | 1 | 0.00237 | 0.00059399 | 0 | 0 | 1 | 0.99105 | -0.061871 | 0.4 | 1 | 1.1 | 0.9
16 | 1 | 0.0015565 | 0.0003901 | 0 | 0 | 1 | 0.99838 | -0.011205 | 0.4 | 1 | 1.1 | 0.9
22 | 1 | 0.0070146 | 0.001758 | 0 | 0 | 1 | 0.98365 | -0.11386 | 0.4 | 1 | 1.1 | 0.9
5 | 1 | 0.021906 | 0.0054903 | 0 | 0 | 1 | 0.97325 | -0.18795 | 0.4 | 1 | 1.1 | 0.9
6 | 1 | 0.0080274 | 0.0020119 | 0 | 0 | 1 | 0.98859 | -0.079422 | 0.4 | 1 | 1.1 | 0.9
7 | 1 | 0.007489 | 0.0018769 | 0 | 0 | 1 | 0.98862 | -0.079225 | 0.4 | 1 | 1.1 | 0.9
8 | 1 | 0 | 0 | 0 | 0 | 1 | 0.98597 | -0.097761 | 0.4 | 1 | 1.1 | 0.9
9 | 1 | 0.0064726 | 0.0016222 | 0 | 0 | 1 | 0.98921 | -0.075086 | 0.4 | 1 | 1.1 | 0.9
10 | 1 | 0 | 0 | 0 | 0 | 1 | 0.98354 | -0.11487 | 0.4 | 1 | 1.1 | 0.9
11 | 1 | 0.0048402 | 0.0012131 | 0 | 0 | 1 | 0.99135 | -0.060086 | 0.4 | 1 | 1.1 | 0.9
17 | 1 | 0.030501 | 0.0076443 | 0 | 0 | 1 | 0.97572 | -0.17046 | 0.4 | 1 | 1.1 | 0.9
12 | 1 | 0.0028184 | 0.00070637 | 0 | 0 | 1 | 0.99188 | -0.056412 | 0.4 | 1 | 1.1 | 0.9
18 | 1 | 0 | 0 | 0 | 0 | 1 | 0.97569 | -0.17072 | 0.4 | 1 | 1.1 | 0.9
13 | 1 | 0.030036 | 0.0075278 | 0 | 0 | 1 | 0.9932 | -0.047213 | 0.4 | 1 | 1.1 | 0.9
14 | 1 | 0.013148 | 0.0032953 | 0 | 0 | 1 | 0.99366 | -0.044012 | 0.4 | 1 | 1.1 | 0.9
15 | 1 | 0.029612 | 0.0074214 | 0 | 0 | 1 | 0.99687 | -0.021664 | 0.4 | 1 | 1.1 | 0.9
19 | 1 | 0.029364 | 0.0073593 | 0 | 0 | 1 | 0.97294 | -0.19042 | 0.4 | 1 | 1.1 | 0.9

## generator_data
GEN_BUS | PG | QG | QMAX | QMIN | VG | MBASE | GEN_STATUS | PMAX | PMIN
20 | 0.20814 | 0.052552 | 10 | -10 | 1 | 100 | 1 | 10 | 0

## branch_data
F_BUS | T_BUS | BR_R | BR_X | BR_B | RATE_A | RATE_B | RATE_C | TAP | SHIFT | BR_STATUS | ANGMIN | ANGMAX | P_in | Q_in | P_out | Q_out
1 | 2 | 2.7132 | 1.0435 | 2.7381e-09 | 0 | 0 | 0 | 0 | 0 | 1 | -90 | 90 | -0.002487 | -0.00062331 | 0.0024872 | 0.00062312
2 | 3 | 14.2615 | 5.4852 | 1.4392e-08 | 0 | 0 | 0 | 0 | 0 | 1 | -90 | 90 | -0.027633 | -0.0069314 | 0.027755 | 0.0069768
2 | 4 | 1.4621 | 0.56235 | 1.4755e-09 | 0 | 0 | 0 | 0 | 0 | 1 | -90 | 90 | 0.025146 | 0.0063084 | -0.025136 | -0.0063045
3 | 22 | 11.7889 | 4.5342 | 2.3794e-08 | 0 | 0 | 0 | 0 | 0 | 1 | -90 | 90 | -0.027755 | -0.0069768 | 0.027855 | 0.0070132
4 | 5 | 7.6779 | 2.953 | 7.7483e-09 | 0 | 0 | 0 | 0 | 0 | 1 | -90 | 90 | 0.021947 | 0.0055055 | -0.021906 | -0.0054903
20 | 21 | 21.5549 | 8.2903 | 6.5258e-08 | 0 | 0 | 0 | 0 | 0 | 1 | -90 | 90 | 0.037823 | 0.009579 | -0.037495 | -0.0094592
20 | 16 | 0.88886 | 0.34187 | 2.691e-09 | 0 | 0 | 0 | 0 | 0 | 1 | -90 | 90 | 0.16607 | 0.041907 | -0.16581 | -0.041807
21 | 22 | 19.053 | 7.3281 | 3.8456e-08 | 0 | 0 | 0 | 0 | 0 | 1 | -90 | 90 | 0.035124 | 0.0088653 | -0.03487 | -0.0087711
16 | 15 | 0.83507 | 0.32118 | 2.5282e-09 | 0 | 0 | 0 | 0 | 0 | 1 | -90 | 90 | 0.16425 | 0.041417 | -0.16401 | -0.041325
6 | 7 | 0.036913 | 0.014197 | 1.1175e-10 | 0 | 0 | 0 | 0 | 0 | 1 | -90 | 90 | -0.068739 | -0.017335 | 0.068741 | 0.017336
6 | 8 | 3.8867 | 1.4949 | 1.1767e-08 | 0 | 0 | 0 | 0 | 0 | 1 | -90 | 90 | 0.060712 | 0.015323 | -0.060556 | -0.015264
7 | 9 | 0.69888 | 0.2688 | 2.1159e-09 | 0 | 0 | 0 | 0 | 0 | 1 | -90 | 90 | -0.07623 | -0.019212 | 0.076274 | 0.019229
8 | 10 | 3.6082 | 1.3878 | 1.0924e-08 | 0 | 0 | 0 | 0 | 0 | 1 | -90 | 90 | 0.060556 | 0.015264 | -0.060411 | -0.01521
9 | 11 | 2.3394 | 0.89976 | 7.0825e-09 | 0 | 0 | 0 | 0 | 0 | 1 | -90 | 90 | -0.082747 | -0.020851 | 0.082921 | 0.020918
10 | 17 | 11.603 | 4.4627 | 3.5128e-08 | 0 | 0 | 0 | 0 | 0 | 1 | -90 | 90 | 0.060411 | 0.01521 | -0.059946 | -0.015034
11 | 12 | 0.54244 | 0.20863 | 1.6422e-09 | 0 | 0 | 0 | 0 | 0 | 1 | -90 | 90 | -0.087761 | -0.022131 | 0.087807 | 0.022148
17 | 18 | 0.11086 | 0.042637 | 1.1187e-10 | 0 | 0 | 0 | 0 | 0 | 1 | -90 | 90 | 0.029445 | 0.0073898 | -0.029444 | -0.0073894
12 | 13 | 1.3179 | 0.50687 | 3.9899e-09 | 0 | 0 | 0 | 0 | 0 | 1 | -90 | 90 | -0.090625 | -0.022854 | 0.090742 | 0.022899
18 | 19 | 8.2974 | 3.1913 | 8.3736e-09 | 0 | 0 | 0 | 0 | 0 | 1 | -90 | 90 | 0.029444 | 0.0073895 | -0.029364 | -0.0073594
13 | 14 | 0.34411 | 0.13235 | 1.0418e-09 | 0 | 0 | 0 | 0 | 0 | 1 | -90 | 90 | -0.12078 | -0.030427 | 0.12083 | 0.030447
14 | 15 | 2.1719 | 0.83535 | 6.5755e-09 | 0 | 0 | 0 | 0 | 0 | 1 | -90 | 90 | -0.13398 | -0.033743 | 0.1344 | 0.033904