## bus_data
BUS_I | BUS_TYPE | Pd | Qd | Gs | Bs | area | Vm | Va | baseKV | zone | Vmax | Vmin
1 | 1 | 0.04755 | 0.011917 | 0 | 0 | 1 | 0.99312 | -0.04816 | 0.4 | 1 | 1.1 | 0.9
2 | 1 | 0 | 0 | 0 | 0 | 1 | 0.99545 | -0.031764 | 0.4 | 1 | 1.1 | 0.9
3 | 3 | 0.032575 | 0.0081641 | 0 | 0 | 1 | 1 | 0 | 0.4 | 1 | 1.1 | 0.9
4 | 1 | 0.032957 | 0.0082597 | 0 | 0 | 1 | 0.99781 | -0.015304 | 0.4 | 1 | 1.1 | 0.9
5 | 1 | 0.032112 | 0.0080481 | 0 | 0 | 1 | 0.99631 | -0.025793 | 0.4 | 1 | 1.1 | 0.9
6 | 1 | 0.034427 | 0.0086281 | 0 | 0 | 1 | 0.99403 | -0.041817 | 0.4 | 1 | 1.1 | 0.9

## generator_data
GEN_BUS | PG | QG | QMAX | QMIN | VG | MBASE | GEN_STATUS | PMAX | PMIN
3 | 0.18033 | 0.045286 | 10 | -10 | 1 | 100 | 1 | 10 | 0

## branch_data
F_BUS | T_BUS | BR_R | BR_X | BR_B | RATE_A | RATE_B | RATE_C | TAP | SHIFT | BR_STATUS | ANGMIN | ANGMAX | P_in | Q_in | P_out | Q_out
1 | 2 | 4.4403 | 1.7078 | 4.481e-09 | 0 | 0 | 0 | 0 | 0 | 1 | -90 | 90 | -0.04755 | -0.011917 | 0.047658 | 0.011958
2 | 3 | 8.6605 | 3.331 | 8.74e-09 | 0 | 0 | 0 | 0 | 0 | 1 | -90 | 90 | -0.047658 | -0.011958 | 0.047869 | 0.012039
3 | 4 | 1.999 | 0.76886 | 2.0174e-09 | 0 | 0 | 0 | 0 | 0 | 1 | -90 | 90 | 0.099881 | 0.025083 | -0.099669 | -0.025002
4 | 5 | 2.0411 | 0.78503 | 2.0598e-09 | 0 | 0 | 0 | 0 | 0 | 1 | -90 | 90 | 0.066712 | 0.016742 | -0.066615 | -0.016705
5 | 6 | 6.004 | 2.3092 | 6.0591e-09 | 0 | 0 | 0 | 0 | 0 | 1 | -90 | 90 | 0.034503 | 0.008657 | -0.034427 | -0.0086281