## bus_data
BUS_I | BUS_TYPE | Pd | Qd | Gs | Bs | area | Vm | Va | baseKV | zone | Vmax | Vmin
1 | 1 | 0.0049386 | 0.0012377 | 0 | 0 | 1 | 0.98039 | -0.13777 | 0.4 | 1 | 1.1 | 0.9
2 | 1 | 0 | 0 | 0 | 0 | 1 | 0.98041 | -0.13764 | 0.4 | 1 | 1.1 | 0.9
5 | 1 | 0.0061803 | 0.0015489 | 0 | 0 | 1 | 0.98062 | -0.13609 | 0.4 | 1 | 1.1 | 0.9
6 | 1 | 0.0077132 | 0.0019331 | 0 | 0 | 1 | 0.97979 | -0.14204 | 0.4 | 1 | 1.1 | 0.9
7 | 1 | 0.010252 | 0.0025694 | 0 | 0 | 1 | 0.98315 | -0.1181 | 0.4 | 1 | 1.1 | 0.9
8 | 1 | 0.016043 | 0.0040209 | 0 | 0 | 1 | 0.98406 | -0.11162 | 0.4 | 1 | 1.1 | 0.9
3 | 1 | 0.020641 | 0.0051731 | 0 | 0 | 1 | 0.99023 | -0.068326 | 0.4 | 1 | 1.1 | 0.9
4 | 1 | 0.002144 | 0.00053734 | 0 | 0 | 1 | 0.99033 | -0.067588 | 0.4 | 1 | 1.1 | 0.9
13 | 1 | 0.0027539 | 0.0006902 | 0 | 0 | 1 | 0.99089 | -0.063619 | 0.4 | 1 | 1.1 | 0.9
12 | 3 | 0.064338 | 0.016125 | 0 | 0 | 1 | 1 | 0 | 0.4 | 1 | 1.1 | 0.9
11 | 1 | 0 | 0 | 0 | 0 | 1 | 0.9939 | -0.042305 | 0.4 | 1 | 1.1 | 0.9
14 | 1 | 0.0089281 | 0.0022376 | 0 | 0 | 1 | 0.99077 | -0.064475 | 0.4 | 1 | 1.1 | 0.9
9 | 1 | 0.015694 | 0.0039334 | 0 | 0 | 1 | 0.98523 | -0.10333 | 0.4 | 1 | 1.1 | 0.9
10 | 1 | 0.017645 | 0.0044223 | 0 | 0 | 1 | 0.98848 | -0.080302 | 0.4 | 1 | 1.1 | 0.9
15 | 1 | 0.020188 | 0.0050597 | 0 | 0 | 1 | 0.98887 | -0.077885 | 0.4 | 1 | 1.1 | 0.9
16 | 1 | 0 | 0 | 0 | 0 | 1 | 0.98693 | -0.091566 | 0.4 | 1 | 1.1 | 0.9
17 | 1 | 0.02508 | 0.0062858 | 0 | 0 | 1 | 0.98474 | -0.10716 | 0.4 | 1 | 1.1 | 0.9

## generator_data
GEN_BUS | PG | QG | QMAX | QMIN | VG | MBASE | GEN_STATUS | PMAX | PMIN
12 | 0.22468 | 0.056589 | 10 | -10 | 1 | 100 | 1 | 10 | 0

## branch_data
F_BUS | T_BUS | BR_R | BR_X | BR_B | RATE_A | RATE_B | RATE_C | TAP | SHIFT | BR_STATUS | ANGMIN | ANGMAX | P_in | Q_in | P_out | Q_out
1 | 2 | 0.33744 | 0.12978 | 3.4053e-10 | 0 | 0 | 0 | 0 | 0 | 1 | -90 | 90 | -0.0049386 | -0.0012377 | 0.0049387 | 0.0012377
2 | 5 | 1.536 | 0.59076 | 1.5501e-09 | 0 | 0 | 0 | 0 | 0 | 1 | -90 | 90 | -0.012657 | -0.003172 | 0.012659 | 0.0031729
2 | 6 | 7.1326 | 2.7433 | 7.198e-09 | 0 | 0 | 0 | 0 | 0 | 1 | -90 | 90 | 0.0077179 | 0.0019342 | -0.0077132 | -0.0019331
5 | 7 | 11.9876 | 4.6106 | 1.2098e-08 | 0 | 0 | 0 | 0 | 0 | 1 | -90 | 90 | -0.018839 | -0.0047218 | 0.018886 | 0.0047387
7 | 8 | 2.8046 | 1.0787 | 2.8303e-09 | 0 | 0 | 0 | 0 | 0 | 1 | -90 | 90 | -0.029139 | -0.0073081 | 0.029165 | 0.0073179
8 | 9 | 2.319 | 0.89194 | 2.3403e-09 | 0 | 0 | 0 | 0 | 0 | 1 | -90 | 90 | -0.045208 | -0.011339 | 0.04526 | 0.011359
3 | 4 | 0.4567 | 0.17565 | 4.6089e-10 | 0 | 0 | 0 | 0 | 0 | 1 | -90 | 90 | -0.020641 | -0.0051731 | 0.020643 | 0.0051739
4 | 13 | 2.2266 | 0.85639 | 2.247e-09 | 0 | 0 | 0 | 0 | 0 | 1 | -90 | 90 | -0.022787 | -0.0057112 | 0.0228 | 0.0057158
13 | 14 | 0.20199 | 0.077689 | 2.0385e-10 | 0 | 0 | 0 | 0 | 0 | 1 | -90 | 90 | 0.05439 | 0.013655 | -0.054383 | -0.013653
13 | 12 | 10.2956 | 3.9599 | 1.039e-08 | 0 | 0 | 0 | 0 | 0 | 1 | -90 | 90 | -0.079943 | -0.020061 | 0.080656 | 0.020334
12 | 11 | 6.9772 | 2.6835 | 7.0413e-09 | 0 | 0 | 0 | 0 | 0 | 1 | -90 | 90 | 0.079685 | 0.02013 | -0.079213 | -0.019949
11 | 10 | 6.1949 | 2.3826 | 6.2517e-09 | 0 | 0 | 0 | 0 | 0 | 1 | -90 | 90 | 0.079213 | 0.019949 | -0.078795 | -0.019789
14 | 15 | 3.7793 | 1.4536 | 3.814e-09 | 0 | 0 | 0 | 0 | 0 | 1 | -90 | 90 | 0.045455 | 0.011415 | -0.045371 | -0.011383
9 | 10 | 4.802 | 1.8469 | 4.8461e-09 | 0 | 0 | 0 | 0 | 0 | 1 | -90 | 90 | -0.060954 | -0.015292 | 0.06115 | 0.015367
15 | 16 | 6.9322 | 2.6662 | 6.9958e-09 | 0 | 0 | 0 | 0 | 0 | 1 | -90 | 90 | 0.025182 | 0.0063235 | -0.025135 | -0.0063058
16 | 17 | 7.8694 | 3.0267 | 7.9416e-09 | 0 | 0 | 0 | 0 | 0 | 1 | -90 | 90 | 0.025135 | 0.0063059 | -0.02508 | -0.0062858