## bus_data
BUS_I | BUS_TYPE | Pd | Qd | Gs | Bs | area | Vm | Va | baseKV | zone | Vmax | Vmin
1 | 1 | 0.0032139 | 0.00080547 | 0 | 0 | 1 | 0.98676 | -0.093048 | 0.4 | 1 | 1.1 | 0.9
2 | 1 | 0.0006232 | 0.00015619 | 0 | 0 | 1 | 0.9873 | -0.089213 | 0.4 | 1 | 1.1 | 0.9
3 | 1 | 0.00048593 | 0.00012179 | 0 | 0 | 1 | 0.98655 | -0.094501 | 0.4 | 1 | 1.1 | 0.9
4 | 1 | 0 | 0 | 0 | 0 | 1 | 0.98788 | -0.08508 | 0.4 | 1 | 1.1 | 0.9
5 | 1 | 0.00065109 | 0.00016318 | 0 | 0 | 1 | 0.98606 | -0.097983 | 0.4 | 1 | 1.1 | 0.9
6 | 1 | 0 | 0 | 0 | 0 | 1 | 0.98843 | -0.081146 | 0.4 | 1 | 1.1 | 0.9
8 | 1 | 0 | 0 | 0 | 0 | 1 | 0.98565 | -0.10094 | 0.4 | 1 | 1.1 | 0.9
13 | 1 | 0 | 0 | 0 | 0 | 1 | 0.98981 | -0.071399 | 0.4 | 1 | 1.1 | 0.9
7 | 1 | 0 | 0 | 0 | 0 | 1 | 0.98527 | -0.10368 | 0.4 | 1 | 1.1 | 0.9
40 | 1 | 0.00050877 | 0.00012751 | 0 | 0 | 1 | 0.9853 | -0.1034 | 0.4 | 1 | 1.1 | 0.9
84 | 1 | 0.00050816 | 0.00012736 | 0 | 0 | 1 | 0.98525 | -0.10376 | 0.4 | 1 | 1.1 | 0.9
53 | 1 | 0.00032931 | 8.2533e-05 | 0 | 0 | 1 | 0.98554 | -0.10169 | 0.4 | 1 | 1.1 | 0.9
39 | 1 | 0.0026819 | 0.00067214 | 0 | 0 | 1 | 0.98559 | -0.10136 | 0.4 | 1 | 1.1 | 0.9
16 | 1 | 0.00055259 | 0.00013849 | 0 | 0 | 1 | 0.98974 | -0.071937 | 0.4 | 1 | 1.1 | 0.9
11 | 1 | 0 | 0 | 0 | 0 | 1 | 0.99043 | -0.067048 | 0.4 | 1 | 1.1 | 0.9
64 | 1 | 0.0007458 | 0.00018692 | 0 | 0 | 1 | 0.98532 | -0.10328 | 0.4 | 1 | 1.1 | 0.9
65 | 1 | 0 | 0 | 0 | 0 | 1 | 0.98534 | -0.10317 | 0.4 | 1 | 1.1 | 0.9
37 | 1 | 0 | 0 | 0 | 0 | 1 | 0.98533 | -0.10323 | 0.4 | 1 | 1.1 | 0.9
85 | 1 | 0.0011166 | 0.00027984 | 0 | 0 | 1 | 0.98514 | -0.10458 | 0.4 | 1 | 1.1 | 0.9
67 | 1 | 0 | 0 | 0 | 0 | 1 | 0.9854 | -0.10271 | 0.4 | 1 | 1.1 | 0.9
9 | 1 | 0.001071 | 0.00026841 | 0 | 0 | 1 | 0.9937 | -0.04404 | 0.4 | 1 | 1.1 | 0.9
10 | 1 | 0.0013644 | 0.00034194 | 0 | 0 | 1 | 0.99492 | -0.035428 | 0.4 | 1 | 1.1 | 0.9
12 | 1 | 0.00099806 | 0.00025014 | 0 | 0 | 1 | 0.99534 | -0.03252 | 0.4 | 1 | 1.1 | 0.9
14 | 1 | 0.0022796 | 0.00057132 | 0 | 0 | 1 | 0.9903 | -0.067973 | 0.4 | 1 | 1.1 | 0.9
15 | 1 | 0.0020028 | 0.00050194 | 0 | 0 | 1 | 0.99589 | -0.028648 | 0.4 | 1 | 1.1 | 0.9
17 | 1 | 0.0017245 | 0.00043221 | 0 | 0 | 1 | 0.99005 | -0.069693 | 0.4 | 1 | 1.1 | 0.9
82 | 1 | 0.0038966 | 0.00097658 | 0 | 0 | 1 | 0.99591 | -0.028526 | 0.4 | 1 | 1.1 | 0.9
100 | 1 | 0.00061125 | 0.00015319 | 0 | 0 | 1 | 0.98971 | -0.072086 | 0.4 | 1 | 1.1 | 0.9
70 | 1 | 0.0043833 | 0.0010986 | 0 | 0 | 1 | 0.98984 | -0.0712 | 0.4 | 1 | 1.1 | 0.9
83 | 1 | 0.0042374 | 0.001062 | 0 | 0 | 1 | 0.99669 | -0.023063 | 0.4 | 1 | 1.1 | 0.9
18 | 1 | 0.0012819 | 0.00032126 | 0 | 0 | 1 | 0.99984 | -0.0011039 | 0.4 | 1 | 1.1 | 0.9
19 | 1 | 0.0030236 | 0.00075779 | 0 | 0 | 1 | 0.99978 | -0.00157 | 0.4 | 1 | 1.1 | 0.9
20 | 3 | 0 | 0 | 0 | 0 | 1 | 1 | 0 | 0.4 | 1 | 1.1 | 0.9
21 | 1 | 0.0026449 | 0.00066287 | 0 | 0 | 1 | 0.99961 | -0.0027516 | 0.4 | 1 | 1.1 | 0.9
22 | 1 | 0.0026747 | 0.00067034 | 0 | 0 | 1 | 0.99893 | -0.0074342 | 0.4 | 1 | 1.1 | 0.9
23 | 1 | 0 | 0 | 0 | 0 | 1 | 0.99964 | -0.0025111 | 0.4 | 1 | 1.1 | 0.9
24 | 1 | 0.0026567 | 0.00066583 | 0 | 0 | 1 | 0.99955 | -0.0031857 | 0.4 | 1 | 1.1 | 0.9
25 | 1 | 0.0027077 | 0.0006786 | 0 | 0 | 1 | 0.99807 | -0.013453 | 0.4 | 1 | 1.1 | 0.9
26 | 1 | 0.0032934 | 0.0008254 | 0 | 0 | 1 | 0.99867 | -0.0093337 | 0.4 | 1 | 1.1 | 0.9
27 | 1 | 0.0017829 | 0.00044683 | 0 | 0 | 1 | 0.99947 | -0.0037292 | 0.4 | 1 | 1.1 | 0.9
54 | 1 | 0.004336 | 0.0010867 | 0 | 0 | 1 | 0.99795 | -0.014333 | 0.4 | 1 | 1.1 | 0.9
101 | 1 | 0.0032053 | 0.00080332 | 0 | 0 | 1 | 0.99861 | -0.0097711 | 0.4 | 1 | 1.1 | 0.9
34 | 1 | 0 | 0 | 0 | 0 | 1 | 0.99758 | -0.016915 | 0.4 | 1 | 1.1 | 0.9
92 | 1 | 0.0032479 | 0.000814 | 0 | 0 | 1 | 0.99854 | -0.010266 | 0.4 | 1 | 1.1 | 0.9
28 | 1 | 0.00092364 | 0.00023149 | 0 | 0 | 1 | 0.99735 | -0.018594 | 0.4 | 1 | 1.1 | 0.9
29 | 1 | 0.0039318 | 0.0009854 | 0 | 0 | 1 | 0.99703 | -0.020834 | 0.4 | 1 | 1.1 | 0.9
30 | 1 | 0.0018935 | 0.00047456 | 0 | 0 | 1 | 0.99749 | -0.017616 | 0.4 | 1 | 1.1 | 0.9
31 | 1 | 0.001676 | 0.00042005 | 0 | 0 | 1 | 0.99678 | -0.022588 | 0.4 | 1 | 1.1 | 0.9
32 | 1 | 0.0019516 | 0.00048911 | 0 | 0 | 1 | 0.99749 | -0.017603 | 0.4 | 1 | 1.1 | 0.9
33 | 1 | 0.0016773 | 0.00042037 | 0 | 0 | 1 | 0.9967 | -0.023129 | 0.4 | 1 | 1.1 | 0.9
52 | 1 | 0.0011666 | 0.00029238 | 0 | 0 | 1 | 0.99649 | -0.024646 | 0.4 | 1 | 1.1 | 0.9
55 | 1 | 0.0024474 | 0.00061338 | 0 | 0 | 1 | 0.9975 | -0.01754 | 0.4 | 1 | 1.1 | 0.9
50 | 1 | 0.0011087 | 0.00027788 | 0 | 0 | 1 | 0.99643 | -0.025061 | 0.4 | 1 | 1.1 | 0.9
56 | 1 | 0.0010902 | 0.00027322 | 0 | 0 | 1 | 0.99688 | -0.02188 | 0.4 | 1 | 1.1 | 0.9
35 | 1 | 0.00085609 | 0.00021456 | 0 | 0 | 1 | 0.98526 | -0.10371 | 0.4 | 1 | 1.1 | 0.9
36 | 1 | 0.00086237 | 0.00021613 | 0 | 0 | 1 | 0.98522 | -0.10401 | 0.4 | 1 | 1.1 | 0.9
38 | 1 | 0.00037808 | 9.4756e-05 | 0 | 0 | 1 | 0.98511 | -0.10481 | 0.4 | 1 | 1.1 | 0.9
41 | 1 | 0.00027754 | 6.9558e-05 | 0 | 0 | 1 | 0.98503 | -0.10534 | 0.4 | 1 | 1.1 | 0.9
76 | 1 | 0.000529 | 0.00013258 | 0 | 0 | 1 | 0.9847 | -0.10774 | 0.4 | 1 | 1.1 | 0.9
74 | 1 | 0 | 0 | 0 | 0 | 1 | 0.9844 | -0.10988 | 0.4 | 1 | 1.1 | 0.9
42 | 1 | 0.0005448 | 0.00013654 | 0 | 0 | 1 | 0.99722 | -0.019531 | 0.4 | 1 | 1.1 | 0.9
43 | 1 | 0.00062898 | 0.00015764 | 0 | 0 | 1 | 0.99762 | -0.01676 | 0.4 | 1 | 1.1 | 0.9
44 | 1 | 0 | 0 | 0 | 0 | 1 | 0.99638 | -0.025487 | 0.4 | 1 | 1.1 | 0.9
45 | 1 | 0.00023017 | 5.7685e-05 | 0 | 0 | 1 | 0.99771 | -0.016104 | 0.4 | 1 | 1.1 | 0.9
46 | 1 | 0.00038924 | 9.7553e-05 | 0 | 0 | 1 | 0.99618 | -0.026945 | 0.4 | 1 | 1.1 | 0.9
47 | 1 | 0.0012761 | 0.00031983 | 0 | 0 | 1 | 0.99565 | -0.030681 | 0.4 | 1 | 1.1 | 0.9
48 | 1 | 0.0007319 | 0.00018343 | 0 | 0 | 1 | 0.99776 | -0.015707 | 0.4 | 1 | 1.1 | 0.9
51 | 1 | 0.00071339 | 0.00017879 | 0 | 0 | 1 | 0.99617 | -0.02698 | 0.4 | 1 | 1.1 | 0.9
97 | 1 | 0 | 0 | 0 | 0 | 1 | 0.99353 | -0.045685 | 0.4 | 1 | 1.1 | 0.9
71 | 1 | 0.00038646 | 9.6857e-05 | 0 | 0 | 1 | 0.99779 | -0.015519 | 0.4 | 1 | 1.1 | 0.9
87 | 1 | 0 | 0 | 0 | 0 | 1 | 0.99604 | -0.027905 | 0.4 | 1 | 1.1 | 0.9
93 | 1 | 0.0021035 | 0.00052719 | 0 | 0 | 1 | 0.99276 | -0.051097 | 0.4 | 1 | 1.1 | 0.9
95 | 1 | 0 | 0 | 0 | 0 | 1 | 0.99283 | -0.050589 | 0.4 | 1 | 1.1 | 0.9
94 | 1 | 0 | 0 | 0 | 0 | 1 | 0.99343 | -0.046369 | 0.4 | 1 | 1.1 | 0.9
96 | 1 | 0.00095928 | 0.00024042 | 0 | 0 | 1 | 0.99336 | -0.046863 | 0.4 | 1 | 1.1 | 0.9
98 | 1 | 0 | 0 | 0 | 0 | 1 | 0.99306 | -0.048999 | 0.4 | 1 | 1.1 | 0.9
99 | 1 | 0.0028392 | 0.00071157 | 0 | 0 | 1 | 0.99292 | -0.049964 | 0.4 | 1 | 1.1 | 0.9
89 | 1 | 0.00042711 | 0.00010704 | 0 | 0 | 1 | 0.99784 | -0.015211 | 0.4 | 1 | 1.1 | 0.9
49 | 1 | 0.0018048 | 0.00045232 | 0 | 0 | 1 | 0.99638 | -0.025413 | 0.4 | 1 | 1.1 | 0.9
86 | 1 | 0.00044229 | 0.00011085 | 0 | 0 | 1 | 0.99596 | -0.028479 | 0.4 | 1 | 1.1 | 0.9
69 | 1 | 0.000318 | 7.9698e-05 | 0 | 0 | 1 | 0.98539 | -0.10277 | 0.4 | 1 | 1.1 | 0.9
63 | 1 | 0.0032753 | 0.00082088 | 0 | 0 | 1 | 0.9967 | -0.023164 | 0.4 | 1 | 1.1 | 0.9
61 | 1 | 0.0018757 | 0.0004701 | 0 | 0 | 1 | 0.99637 | -0.025463 | 0.4 | 1 | 1.1 | 0.9
57 | 1 | 0.0012341 | 0.0003093 | 0 | 0 | 1 | 0.99619 | -0.026714 | 0.4 | 1 | 1.1 | 0.9
58 | 1 | 0.0022898 | 0.00057388 | 0 | 0 | 1 | 0.99617 | -0.026872 | 0.4 | 1 | 1.1 | 0.9
59 | 1 | 0.001532 | 0.00038394 | 0 | 0 | 1 | 0.99637 | -0.025479 | 0.4 | 1 | 1.1 | 0.9
60 | 1 | 0 | 0 | 0 | 0 | 1 | 0.99611 | -0.027297 | 0.4 | 1 | 1.1 | 0.9
62 | 1 | 0.0025675 | 0.00064349 | 0 | 0 | 1 | 0.99606 | -0.027655 | 0.4 | 1 | 1.1 | 0.9
66 | 1 | 0.0012887 | 0.00032299 | 0 | 0 | 1 | 0.98518 | -0.10425 | 0.4 | 1 | 1.1 | 0.9
68 | 1 | 0.0038304 | 0.00095998 | 0 | 0 | 1 | 0.98508 | -0.10496 | 0.4 | 1 | 1.1 | 0.9
90 | 1 | 0.00025513 | 6.3942e-05 | 0 | 0 | 1 | 0.99845 | -0.010887 | 0.4 | 1 | 1.1 | 0.9
72 | 1 | 0.00068748 | 0.0001723 | 0 | 0 | 1 | 0.98435 | -0.11025 | 0.4 | 1 | 1.1 | 0.9
73 | 1 | 0.0005607 | 0.00014053 | 0 | 0 | 1 | 0.98427 | -0.11084 | 0.4 | 1 | 1.1 | 0.9
75 | 1 | 0 | 0 | 0 | 0 | 1 | 0.98424 | -0.11101 | 0.4 | 1 | 1.1 | 0.9
77 | 1 | 0.00047668 | 0.00011947 | 0 | 0 | 1 | 0.98432 | -0.11047 | 0.4 | 1 | 1.1 | 0.9
78 | 1 | 0.00066734 | 0.00016725 | 0 | 0 | 1 | 0.98423 | -0.11114 | 0.4 | 1 | 1.1 | 0.9
79 | 1 | 0.00051223 | 0.00012838 | 0 | 0 | 1 | 0.98432 | -0.11047 | 0.4 | 1 | 1.1 | 0.9
80 | 1 | 0.00018077 | 4.5304e-05 | 0 | 0 | 1 | 0.98421 | -0.11122 | 0.4 | 1 | 1.1 | 0.9
81 | 1 | 0.00021088 | 5.2852e-05 | 0 | 0 | 1 | 0.98421 | -0.11127 | 0.4 | 1 | 1.1 | 0.9
102 | 1 | 0 | 0 | 0 | 0 | 1 | 0.98417 | -0.11156 | 0.4 | 1 | 1.1 | 0.9
103 | 1 | 0.00034626 | 8.678e-05 | 0 | 0 | 1 | 0.98413 | -0.11185 | 0.4 | 1 | 1.1 | 0.9
88 | 1 | 0.00075266 | 0.00018864 | 0 | 0 | 1 | 0.99594 | -0.02859 | 0.4 | 1 | 1.1 | 0.9
91 | 1 | 0.0011218 | 0.00028114 | 0 | 0 | 1 | 0.99846 | -0.010785 | 0.4 | 1 | 1.1 | 0.9

## generator_data
GEN_BUS | PG | QG | QMAX | QMIN | VG | MBASE | GEN_STATUS | PMAX | PMIN
20 | 0.12375 | 0.031072 | 10 | -10 | 1 | 100 | 1 | 10 | 0

## branch_data
F_BUS | T_BUS | BR_R | BR_X | BR_B | RATE_A | RATE_B | RATE_C | TAP | SHIFT | BR_STATUS | ANGMIN | ANGMAX | P_in | Q_in | P_out | Q_out
1 | 2 | 2.1832 | 0.8397 | 2.2033e-09 | 0 | 0 | 0 | 0 | 0 | 1 | -90 | 90 | -0.022255 | -0.0055724 | 0.022266 | 0.0055768
1 | 3 | 0.96573 | 0.37144 | 9.7459e-10 | 0 | 0 | 0 | 0 | 0 | 1 | -90 | 90 | 0.019041 | 0.004767 | -0.019037 | -0.0047656
2 | 4 | 2.291 | 0.88117 | 2.3121e-09 | 0 | 0 | 0 | 0 | 0 | 1 | -90 | 90 | -0.02289 | -0.005733 | 0.022903 | 0.0057378
3 | 5 | 2.3735 | 0.91289 | 2.3953e-09 | 0 | 0 | 0 | 0 | 0 | 1 | -90 | 90 | 0.018551 | 0.0046438 | -0.018542 | -0.0046406
4 | 6 | 2.1828 | 0.83955 | 2.2029e-09 | 0 | 0 | 0 | 0 | 0 | 1 | -90 | 90 | -0.022903 | -0.0057378 | 0.022915 | 0.0057423
5 | 8 | 2.0889 | 0.80341 | 2.108e-09 | 0 | 0 | 0 | 0 | 0 | 1 | -90 | 90 | 0.017891 | 0.0044774 | -0.017884 | -0.0044748
6 | 13 | 5.4192 | 2.0843 | 5.4689e-09 | 0 | 0 | 0 | 0 | 0 | 1 | -90 | 90 | -0.022915 | -0.0057423 | 0.022946 | 0.0057537
8 | 53 | 1.4421 | 0.55465 | 1.4553e-09 | 0 | 0 | 0 | 0 | 0 | 1 | -90 | 90 | 0.0065153 | 0.0016319 | -0.0065146 | -0.0016318
8 | 39 | 0.46199 | 0.17769 | 4.6623e-10 | 0 | 0 | 0 | 0 | 0 | 1 | -90 | 90 | 0.011368 | 0.0028429 | -0.011368 | -0.0028427
13 | 16 | 5.8776 | 2.2606 | 5.9316e-09 | 0 | 0 | 0 | 0 | 0 | 1 | -90 | 90 | 0.0011639 | 0.00029084 | -0.0011639 | -0.00029139
13 | 11 | 2.3058 | 0.88685 | 2.327e-09 | 0 | 0 | 0 | 0 | 0 | 1 | -90 | 90 | -0.02411 | -0.0060445 | 0.024125 | 0.0060499
7 | 40 | 2.1341 | 0.82081 | 2.1537e-09 | 0 | 0 | 0 | 0 | 0 | 1 | -90 | 90 | -0.0016249 | -0.00040628 | 0.0016249 | 0.0004061
7 | 84 | 0.60926 | 0.23433 | 6.1485e-10 | 0 | 0 | 0 | 0 | 0 | 1 | -90 | 90 | 0.0016249 | 0.00040628 | -0.0016249 | -0.00040634
40 | 37 | 1.0151 | 0.39044 | 1.0245e-09 | 0 | 0 | 0 | 0 | 0 | 1 | -90 | 90 | -0.0021337 | -0.00053361 | 0.0021338 | 0.00053353
84 | 85 | 9.2806 | 3.5695 | 9.3658e-09 | 0 | 0 | 0 | 0 | 0 | 1 | -90 | 90 | 0.0011167 | 0.00027898 | -0.0011166 | -0.00027984
53 | 67 | 2.091 | 0.80422 | 2.1102e-09 | 0 | 0 | 0 | 0 | 0 | 1 | -90 | 90 | 0.0061853 | 0.0015493 | -0.0061844 | -0.0015492
39 | 37 | 2.7094 | 1.0421 | 2.7343e-09 | 0 | 0 | 0 | 0 | 0 | 1 | -90 | 90 | 0.0086858 | 0.0021705 | -0.0086836 | -0.0021699
16 | 100 | 3.1126 | 1.1971 | 3.1411e-09 | 0 | 0 | 0 | 0 | 0 | 1 | -90 | 90 | 0.00061127 | 0.00015289 | -0.00061125 | -0.00015319
11 | 14 | 1.4083 | 0.54166 | 1.4212e-09 | 0 | 0 | 0 | 0 | 0 | 1 | -90 | 90 | 0.0083908 | 0.0021025 | -0.0083898 | -0.0021022
11 | 9 | 9.0771 | 3.4912 | 9.1603e-09 | 0 | 0 | 0 | 0 | 0 | 1 | -90 | 90 | -0.032515 | -0.0081524 | 0.032619 | 0.0081915
64 | 65 | 1.8818 | 0.72378 | 1.8991e-09 | 0 | 0 | 0 | 0 | 0 | 1 | -90 | 90 | -0.0007458 | -0.00018692 | 0.00074581 | 0.00018674
65 | 66 | 2.6594 | 1.0228 | 2.6838e-09 | 0 | 0 | 0 | 0 | 0 | 1 | -90 | 90 | 0.0051202 | 0.0012829 | -0.0051195 | -0.0012829
65 | 67 | 0.99229 | 0.38165 | 1.0014e-09 | 0 | 0 | 0 | 0 | 0 | 1 | -90 | 90 | -0.0058661 | -0.0014697 | 0.0058664 | 0.0014697
37 | 35 | 0.91972 | 0.35374 | 9.2816e-10 | 0 | 0 | 0 | 0 | 0 | 1 | -90 | 90 | 0.0065498 | 0.0016364 | -0.0065494 | -0.0016363
67 | 69 | 2.3805 | 0.91558 | 2.4024e-09 | 0 | 0 | 0 | 0 | 0 | 1 | -90 | 90 | 0.000318 | 7.9466e-05 | -0.000318 | -7.9698e-05
9 | 10 | 3.3035 | 1.2706 | 3.3338e-09 | 0 | 0 | 0 | 0 | 0 | 1 | -90 | 90 | -0.03369 | -0.0084599 | 0.033731 | 0.0084751
10 | 12 | 1.0738 | 0.41301 | 1.0837e-09 | 0 | 0 | 0 | 0 | 0 | 1 | -90 | 90 | -0.035095 | -0.008817 | 0.035109 | 0.0088224
12 | 15 | 1.3911 | 0.53503 | 1.4039e-09 | 0 | 0 | 0 | 0 | 0 | 1 | -90 | 90 | -0.036107 | -0.0090725 | 0.036127 | 0.0090798
14 | 17 | 3.5937 | 1.3822 | 3.6266e-09 | 0 | 0 | 0 | 0 | 0 | 1 | -90 | 90 | 0.0061102 | 0.0015309 | -0.0061087 | -0.0015307
15 | 82 | 0.041552 | 0.015981 | 4.1933e-11 | 0 | 0 | 0 | 0 | 0 | 1 | -90 | 90 | -0.03813 | -0.0095818 | 0.03813 | 0.009582
17 | 70 | 4.3885 | 1.6879 | 4.4288e-09 | 0 | 0 | 0 | 0 | 0 | 1 | -90 | 90 | 0.0043842 | 0.0010985 | -0.0043833 | -0.0010986
82 | 83 | 1.6885 | 0.64943 | 1.704e-09 | 0 | 0 | 0 | 0 | 0 | 1 | -90 | 90 | -0.042027 | -0.010559 | 0.042059 | 0.010571
83 | 25 | 2.7025 | 1.0394 | 2.7273e-09 | 0 | 0 | 0 | 0 | 0 | 1 | -90 | 90 | -0.046296 | -0.011633 | 0.046358 | 0.011656
18 | 19 | 0.72855 | 0.28021 | 7.3524e-10 | 0 | 0 | 0 | 0 | 0 | 1 | -90 | 90 | 0.0083267 | 0.0020865 | -0.0083262 | -0.0020864
18 | 20 | 1.4958 | 0.57529 | 1.5095e-09 | 0 | 0 | 0 | 0 | 0 | 1 | -90 | 90 | -0.0096086 | -0.0024078 | 0.0096101 | 0.0024082
19 | 21 | 2.8999 | 1.1153 | 2.9265e-09 | 0 | 0 | 0 | 0 | 0 | 1 | -90 | 90 | 0.0053026 | 0.0013286 | -0.0053017 | -0.0013285
20 | 22 | 1.8797 | 0.72298 | 1.897e-09 | 0 | 0 | 0 | 0 | 0 | 1 | -90 | 90 | 0.051835 | 0.013041 | -0.051782 | -0.013021
20 | 23 | 0.52533 | 0.20205 | 5.3015e-10 | 0 | 0 | 0 | 0 | 0 | 1 | -90 | 90 | 0.062303 | 0.015623 | -0.062281 | -0.015614
21 | 24 | 2.1259 | 0.81767 | 2.1454e-09 | 0 | 0 | 0 | 0 | 0 | 1 | -90 | 90 | 0.0026569 | 0.00066568 | -0.0026567 | -0.00066583
22 | 25 | 1.6023 | 0.61625 | 1.617e-09 | 0 | 0 | 0 | 0 | 0 | 1 | -90 | 90 | 0.049107 | 0.012351 | -0.049066 | -0.012335
23 | 26 | 2.2122 | 0.85086 | 2.2325e-09 | 0 | 0 | 0 | 0 | 0 | 1 | -90 | 90 | 0.040177 | 0.010079 | -0.040139 | -0.010065
23 | 27 | 0.71608 | 0.27541 | 7.2265e-10 | 0 | 0 | 0 | 0 | 0 | 1 | -90 | 90 | 0.022104 | 0.0055353 | -0.0221 | -0.0055339
26 | 54 | 1.7631 | 0.67812 | 1.7793e-09 | 0 | 0 | 0 | 0 | 0 | 1 | -90 | 90 | 0.036846 | 0.0092393 | -0.03682 | -0.0092297
27 | 101 | 3.8594 | 1.4844 | 3.8948e-09 | 0 | 0 | 0 | 0 | 0 | 1 | -90 | 90 | 0.020317 | 0.0050871 | -0.0203 | -0.005081
54 | 34 | 1.0313 | 0.39664 | 1.0407e-09 | 0 | 0 | 0 | 0 | 0 | 1 | -90 | 90 | 0.032484 | 0.008143 | -0.032473 | -0.0081386
101 | 92 | 0.37508 | 0.14426 | 3.7852e-10 | 0 | 0 | 0 | 0 | 0 | 1 | -90 | 90 | 0.017095 | 0.0042777 | -0.017094 | -0.0042773
34 | 55 | 0.4958 | 0.19069 | 5.0035e-10 | 0 | 0 | 0 | 0 | 0 | 1 | -90 | 90 | 0.016329 | 0.0040929 | -0.016327 | -0.0040924
34 | 32 | 0.55185 | 0.21225 | 5.5692e-10 | 0 | 0 | 0 | 0 | 0 | 1 | -90 | 90 | 0.016144 | 0.0040457 | -0.016143 | -0.0040451
92 | 91 | 0.48478 | 0.18645 | 4.8922e-10 | 0 | 0 | 0 | 0 | 0 | 1 | -90 | 90 | 0.013846 | 0.0034633 | -0.013845 | -0.0034629
28 | 29 | 2.5497 | 0.98067 | 2.5731e-09 | 0 | 0 | 0 | 0 | 0 | 1 | -90 | 90 | 0.011372 | 0.0028494 | -0.011369 | -0.0028483
28 | 30 | 1.0308 | 0.39648 | 1.0403e-09 | 0 | 0 | 0 | 0 | 0 | 1 | -90 | 90 | -0.012296 | -0.0030809 | 0.012297 | 0.0030815
29 | 31 | 3.051 | 1.1735 | 3.079e-09 | 0 | 0 | 0 | 0 | 0 | 1 | -90 | 90 | 0.0074368 | 0.0018629 | -0.007435 | -0.0018625
30 | 32 | 0.011955 | 0.0045981 | 1.2065e-11 | 0 | 0 | 0 | 0 | 0 | 1 | -90 | 90 | -0.014191 | -0.003556 | 0.014191 | 0.003556
31 | 33 | 1.2138 | 0.46683 | 1.2249e-09 | 0 | 0 | 0 | 0 | 0 | 1 | -90 | 90 | 0.0057589 | 0.0014425 | -0.0057585 | -0.0014425
33 | 52 | 4.804 | 1.8477 | 4.8481e-09 | 0 | 0 | 0 | 0 | 0 | 1 | -90 | 90 | 0.0040812 | 0.0010221 | -0.0040804 | -0.0010222
52 | 50 | 1.8433 | 0.70895 | 1.8602e-09 | 0 | 0 | 0 | 0 | 0 | 1 | -90 | 90 | 0.0029138 | 0.00072986 | -0.0029136 | -0.00072998
55 | 56 | 4.0516 | 1.5583 | 4.0888e-09 | 0 | 0 | 0 | 0 | 0 | 1 | -90 | 90 | 0.01388 | 0.003479 | -0.013871 | -0.0034762
50 | 49 | 2.5229 | 0.97034 | 2.546e-09 | 0 | 0 | 0 | 0 | 0 | 1 | -90 | 90 | 0.0018049 | 0.0004521 | -0.0018048 | -0.00045232
56 | 63 | 1.3006 | 0.50024 | 1.3126e-09 | 0 | 0 | 0 | 0 | 0 | 1 | -90 | 90 | 0.012781 | 0.003203 | -0.012779 | -0.0032023
35 | 36 | 0.6706 | 0.25792 | 6.7676e-10 | 0 | 0 | 0 | 0 | 0 | 1 | -90 | 90 | 0.0056933 | 0.0014218 | -0.0056931 | -0.0014218
36 | 38 | 2.0579 | 0.7915 | 2.0768e-09 | 0 | 0 | 0 | 0 | 0 | 1 | -90 | 90 | 0.0048307 | 0.0012056 | -0.0048302 | -0.0012056
38 | 41 | 1.4971 | 0.57581 | 1.5108e-09 | 0 | 0 | 0 | 0 | 0 | 1 | -90 | 90 | 0.0044521 | 0.0011109 | -0.0044518 | -0.0011109
41 | 76 | 7.2264 | 2.7794 | 7.2927e-09 | 0 | 0 | 0 | 0 | 0 | 1 | -90 | 90 | 0.0041742 | 0.0010413 | -0.0041729 | -0.0010415
76 | 74 | 7.344 | 2.8246 | 7.4114e-09 | 0 | 0 | 0 | 0 | 0 | 1 | -90 | 90 | 0.0036439 | 0.00090893 | -0.0036428 | -0.00090924
74 | 77 | 7.4902 | 2.8809 | 7.559e-09 | 0 | 0 | 0 | 0 | 0 | 1 | -90 | 90 | 0.00098898 | 0.00024713 | -0.0009889 | -0.00024783
74 | 72 | 1.7654 | 0.67901 | 1.7816e-09 | 0 | 0 | 0 | 0 | 0 | 1 | -90 | 90 | 0.0026538 | 0.00066211 | -0.0026537 | -0.00066223
42 | 43 | 3.5518 | 1.3661 | 3.5844e-09 | 0 | 0 | 0 | 0 | 0 | 1 | -90 | 90 | -0.01005 | -0.0025109 | 0.010054 | 0.002512
42 | 44 | 8.0636 | 3.1014 | 8.1376e-09 | 0 | 0 | 0 | 0 | 0 | 1 | -90 | 90 | 0.009505 | 0.0023743 | -0.0094972 | -0.0023722
43 | 45 | 0.79198 | 0.30461 | 7.9924e-10 | 0 | 0 | 0 | 0 | 0 | 1 | -90 | 90 | -0.010683 | -0.0026696 | 0.010684 | 0.0026699
44 | 46 | 8.1441 | 3.1323 | 8.2188e-09 | 0 | 0 | 0 | 0 | 0 | 1 | -90 | 90 | 0.0022983 | 0.00057347 | -0.0022979 | -0.00057411
44 | 47 | 9.2742 | 3.567 | 9.3593e-09 | 0 | 0 | 0 | 0 | 0 | 1 | -90 | 90 | 0.0071989 | 0.0017987 | -0.0071937 | -0.0017976
45 | 48 | 0.46908 | 0.18041 | 4.7338e-10 | 0 | 0 | 0 | 0 | 0 | 1 | -90 | 90 | -0.010914 | -0.0027276 | 0.010914 | 0.0027278
46 | 51 | 0.23201 | 0.089233 | 2.3413e-10 | 0 | 0 | 0 | 0 | 0 | 1 | -90 | 90 | 0.0019086 | 0.00047655 | -0.0019086 | -0.00047657
47 | 97 | 32.5191 | 12.5073 | 3.2818e-08 | 0 | 0 | 0 | 0 | 0 | 1 | -90 | 90 | 0.0059176 | 0.0014778 | -0.0059054 | -0.0014764
48 | 71 | 0.20787 | 0.079951 | 2.0978e-10 | 0 | 0 | 0 | 0 | 0 | 1 | -90 | 90 | -0.011646 | -0.0029112 | 0.011647 | 0.0029113
51 | 87 | 9.9317 | 3.8199 | 1.0023e-08 | 0 | 0 | 0 | 0 | 0 | 1 | -90 | 90 | 0.0011952 | 0.00029778 | -0.0011951 | -0.00029872
97 | 98 | 8.5902 | 3.3039 | 8.669e-09 | 0 | 0 | 0 | 0 | 0 | 1 | -90 | 90 | 0.004946 | 0.0012375 | -0.0049437 | -0.0012374
97 | 94 | 9.0877 | 3.4953 | 9.1711e-09 | 0 | 0 | 0 | 0 | 0 | 1 | -90 | 90 | 0.00095944 | 0.00023891 | -0.00095935 | -0.00023979
71 | 89 | 0.33086 | 0.12725 | 3.339e-10 | 0 | 0 | 0 | 0 | 0 | 1 | -90 | 90 | -0.012033 | -0.0030082 | 0.012033 | 0.0030083
87 | 86 | 6.1863 | 2.3793 | 6.2431e-09 | 0 | 0 | 0 | 0 | 0 | 1 | -90 | 90 | 0.0011951 | 0.00029872 | -0.001195 | -0.0002993
93 | 95 | 3.0971 | 1.1912 | 3.1255e-09 | 0 | 0 | 0 | 0 | 0 | 1 | -90 | 90 | -0.0021035 | -0.00052719 | 0.0021037 | 0.00052694
95 | 98 | 9.6817 | 3.7237 | 9.7706e-09 | 0 | 0 | 0 | 0 | 0 | 1 | -90 | 90 | -0.0021037 | -0.00052694 | 0.0021041 | 0.00052615
94 | 96 | 6.608 | 2.5415 | 6.6687e-09 | 0 | 0 | 0 | 0 | 0 | 1 | -90 | 90 | 0.00095935 | 0.00023979 | -0.00095928 | -0.00024042
98 | 99 | 4.361 | 1.6773 | 4.401e-09 | 0 | 0 | 0 | 0 | 0 | 1 | -90 | 90 | 0.0028396 | 0.00071129 | -0.0028392 | -0.00071157
89 | 90 | 4.4827 | 1.7241 | 4.5238e-09 | 0 | 0 | 0 | 0 | 0 | 1 | -90 | 90 | -0.012461 | -0.0031154 | 0.012468 | 0.0031178
86 | 88 | 1.9018 | 0.73146 | 1.9193e-09 | 0 | 0 | 0 | 0 | 0 | 1 | -90 | 90 | 0.00075268 | 0.00018845 | -0.00075266 | -0.00018864
63 | 61 | 3.1285 | 1.2033 | 3.1572e-09 | 0 | 0 | 0 | 0 | 0 | 1 | -90 | 90 | 0.0095036 | 0.0023814 | -0.0095006 | -0.0023806
61 | 59 | 0.026137 | 0.010053 | 2.6377e-11 | 0 | 0 | 0 | 0 | 0 | 1 | -90 | 90 | 0.0076249 | 0.0019105 | -0.0076248 | -0.0019105
57 | 58 | 0.41963 | 0.1614 | 4.2348e-10 | 0 | 0 | 0 | 0 | 0 | 1 | -90 | 90 | 0.0048577 | 0.0012171 | -0.0048576 | -0.0012171
57 | 59 | 2.6201 | 1.0077 | 2.6442e-09 | 0 | 0 | 0 | 0 | 0 | 1 | -90 | 90 | -0.0060918 | -0.0015264 | 0.0060929 | 0.0015265
58 | 60 | 2.141 | 0.82345 | 2.1606e-09 | 0 | 0 | 0 | 0 | 0 | 1 | -90 | 90 | 0.0025678 | 0.0006432 | -0.0025677 | -0.00064336
60 | 62 | 1.797 | 0.69114 | 1.8135e-09 | 0 | 0 | 0 | 0 | 0 | 1 | -90 | 90 | 0.0025677 | 0.00064336 | -0.0025675 | -0.00064349
66 | 68 | 2.3533 | 0.90512 | 2.3749e-09 | 0 | 0 | 0 | 0 | 0 | 1 | -90 | 90 | 0.0038307 | 0.0009599 | -0.0038304 | -0.00095999
90 | 91 | 0.10333 | 0.039744 | 1.0428e-10 | 0 | 0 | 0 | 0 | 0 | 1 | -90 | 90 | -0.012723 | -0.0031817 | 0.012723 | 0.0031818
72 | 73 | 3.708 | 1.4261 | 3.742e-09 | 0 | 0 | 0 | 0 | 0 | 1 | -90 | 90 | 0.0019662 | 0.00048993 | -0.001966 | -0.00049023
73 | 75 | 1.4968 | 0.5757 | 1.5105e-09 | 0 | 0 | 0 | 0 | 0 | 1 | -90 | 90 | 0.0014053 | 0.00034971 | -0.0014053 | -0.00034984
75 | 78 | 1.1848 | 0.45568 | 1.1956e-09 | 0 | 0 | 0 | 0 | 0 | 1 | -90 | 90 | 0.0014053 | 0.00034984 | -0.0014053 | -0.00034995
77 | 79 | 0.1248 | 0.048 | 1.2595e-10 | 0 | 0 | 0 | 0 | 0 | 1 | -90 | 90 | 0.00051222 | 0.00012836 | -0.00051222 | -0.00012838
78 | 80 | 1.395 | 0.53652 | 1.4078e-09 | 0 | 0 | 0 | 0 | 0 | 1 | -90 | 90 | 0.00073794 | 0.00018269 | -0.00073793 | -0.00018283
80 | 81 | 1.0527 | 0.4049 | 1.0624e-09 | 0 | 0 | 0 | 0 | 0 | 1 | -90 | 90 | 0.00055717 | 0.00013752 | -0.00055716 | -0.00013762
81 | 102 | 10.0175 | 3.8529 | 1.0109e-08 | 0 | 0 | 0 | 0 | 0 | 1 | -90 | 90 | 0.00034628 | 8.4773e-05 | -0.00034627 | -8.5747e-05
102 | 103 | 10.6218 | 4.0853 | 1.0719e-08 | 0 | 0 | 0 | 0 | 0 | 1 | -90 | 90 | 0.00034627 | 8.5747e-05 | -0.00034625 | -8.678e-05