## bus_data
BUS_I | BUS_TYPE | Pd | Qd | Gs | Bs | area | Vm | Va | baseKV | zone | Vmax | Vmin
1 | 1 | 0.033411 | 0.0083737 | 0 | 0 | 1 | 0.99911 | -0.0062298 | 0.4 | 1 | 1.1 | 0.9
2 | 3 | 0.086147 | 0.02159 | 0 | 0 | 1 | 1 | 0 | 0.4 | 1 | 1.1 | 0.9
3 | 1 | 0.09925 | 0.024874 | 0 | 0 | 1 | 0.99727 | -0.019094 | 0.4 | 1 | 1.1 | 0.9

## generator_data
GEN_BUS | PG | QG | QMAX | QMIN | VG | MBASE | GEN_STATUS | PMAX | PMIN
2 | 0.2191 | 0.05495 | 10 | -10 | 1 | 100 | 1 | 10 | 0

## branch_data
F_BUS | T_BUS | BR_R | BR_X | BR_B | RATE_A | RATE_B | RATE_C | TAP | SHIFT | BR_STATUS | ANGMIN | ANGMAX | P_in | Q_in | P_out | Q_out
1 | 2 | 2.4265 | 0.93326 | 2.4487e-09 | 0 | 0 | 0 | 0 | 0 | 1 | -90 | 90 | -0.033411 | -0.0083737 | 0.03344 | 0.0083846
2 | 3 | 2.4991 | 0.96118 | 2.522e-09 | 0 | 0 | 0 | 0 | 0 | 1 | -90 | 90 | 0.099513 | 0.024975 | -0.09925 | -0.024874