## bus_data
BUS_I | BUS_TYPE | Pd | Qd | Gs | Bs | area | Vm | Va | baseKV | zone | Vmax | Vmin
1 | 1 | 0.0051363 | 0.0012873 | 0 | 0 | 1 | 0.98832 | -0.08162 | 0.4 | 1 | 1.1 | 0.9
2 | 1 | 0.0087303 | 0.002188 | 0 | 0 | 1 | 0.98794 | -0.084296 | 0.4 | 1 | 1.1 | 0.9
3 | 1 | 0 | 0 | 0 | 0 | 1 | 0.98878 | -0.078334 | 0.4 | 1 | 1.1 | 0.9
4 | 1 | 0.0070275 | 0.0017613 | 0 | 0 | 1 | 0.98774 | -0.085746 | 0.4 | 1 | 1.1 | 0.9
5 | 1 | 0.0058335 | 0.001462 | 0 | 0 | 1 | 0.98856 | -0.079936 | 0.4 | 1 | 1.1 | 0.9
6 | 1 | 0.0039343 | 0.00098603 | 0 | 0 | 1 | 0.9892 | -0.075357 | 0.4 | 1 | 1.1 | 0.9
19 | 1 | 0.00023489 | 5.887e-05 | 0 | 0 | 1 | 0.98769 | -0.086072 | 0.4 | 1 | 1.1 | 0.9
74 | 1 | 0.0051291 | 0.0012855 | 0 | 0 | 1 | 0.9883 | -0.08175 | 0.4 | 1 | 1.1 | 0.9
71 | 1 | 0.0050512 | 0.001266 | 0 | 0 | 1 | 0.99103 | -0.062439 | 0.4 | 1 | 1.1 | 0.9
26 | 1 | 0.0025528 | 0.00063979 | 0 | 0 | 1 | 0.98768 | -0.086114 | 0.4 | 1 | 1.1 | 0.9
43 | 1 | 0 | 0 | 0 | 0 | 1 | 0.99194 | -0.056037 | 0.4 | 1 | 1.1 | 0.9
7 | 1 | 0.00059763 | 0.00014978 | 0 | 0 | 1 | 0.97057 | -0.2079 | 0.4 | 1 | 1.1 | 0.9
8 | 1 | 0.00073803 | 0.00018497 | 0 | 0 | 1 | 0.97057 | -0.2079 | 0.4 | 1 | 1.1 | 0.9
11 | 1 | 0.00091845 | 0.00023018 | 0 | 0 | 1 | 0.97041 | -0.20909 | 0.4 | 1 | 1.1 | 0.9
9 | 1 | 0.0005638 | 0.0001413 | 0 | 0 | 1 | 0.97062 | -0.20752 | 0.4 | 1 | 1.1 | 0.9
12 | 1 | 0.00048355 | 0.00012119 | 0 | 0 | 1 | 0.97072 | -0.20682 | 0.4 | 1 | 1.1 | 0.9
13 | 1 | 0.00060919 | 0.00015268 | 0 | 0 | 1 | 0.97085 | -0.20588 | 0.4 | 1 | 1.1 | 0.9
21 | 1 | 0.00060907 | 0.00015265 | 0 | 0 | 1 | 0.97086 | -0.20577 | 0.4 | 1 | 1.1 | 0.9
20 | 1 | 0.00051559 | 0.00012922 | 0 | 0 | 1 | 0.97099 | -0.20485 | 0.4 | 1 | 1.1 | 0.9
14 | 1 | 0.0028214 | 0.00070711 | 0 | 0 | 1 | 0.9745 | -0.17955 | 0.4 | 1 | 1.1 | 0.9
15 | 1 | 0.00073219 | 0.0001835 | 0 | 0 | 1 | 0.97426 | -0.18129 | 0.4 | 1 | 1.1 | 0.9
16 | 1 | 0.00023063 | 5.7801e-05 | 0 | 0 | 1 | 0.97458 | -0.17899 | 0.4 | 1 | 1.1 | 0.9
17 | 1 | 0.0014751 | 0.00036968 | 0 | 0 | 1 | 0.97371 | -0.18527 | 0.4 | 1 | 1.1 | 0.9
18 | 1 | 0 | 0 | 0 | 0 | 1 | 0.97557 | -0.17191 | 0.4 | 1 | 1.1 | 0.9
24 | 1 | 0.00039361 | 9.8648e-05 | 0 | 0 | 1 | 0.97364 | -0.18577 | 0.4 | 1 | 1.1 | 0.9
38 | 1 | 0.00058635 | 0.00014695 | 0 | 0 | 1 | 0.97705 | -0.16131 | 0.4 | 1 | 1.1 | 0.9
73 | 1 | 0 | 0 | 0 | 0 | 1 | 0.97556 | -0.17195 | 0.4 | 1 | 1.1 | 0.9
25 | 1 | 0.00046721 | 0.00011709 | 0 | 0 | 1 | 0.9732 | -0.18891 | 0.4 | 1 | 1.1 | 0.9
36 | 1 | 0.0031013 | 0.00077725 | 0 | 0 | 1 | 0.97708 | -0.16109 | 0.4 | 1 | 1.1 | 0.9
72 | 1 | 0.00070089 | 0.00017566 | 0 | 0 | 1 | 0.97551 | -0.1723 | 0.4 | 1 | 1.1 | 0.9
22 | 1 | 0.0013538 | 0.0003393 | 0 | 0 | 1 | 0.97103 | -0.20456 | 0.4 | 1 | 1.1 | 0.9
23 | 1 | 0.00083682 | 0.00020973 | 0 | 0 | 1 | 0.97124 | -0.20302 | 0.4 | 1 | 1.1 | 0.9
31 | 1 | 0.0019571 | 0.00049051 | 0 | 0 | 1 | 0.97125 | -0.20298 | 0.4 | 1 | 1.1 | 0.9
30 | 1 | 0.00085244 | 0.00021364 | 0 | 0 | 1 | 0.97147 | -0.20141 | 0.4 | 1 | 1.1 | 0.9
44 | 1 | 0.0004714 | 0.00011814 | 0 | 0 | 1 | 0.97286 | -0.19134 | 0.4 | 1 | 1.1 | 0.9
33 | 1 | 0.00078879 | 0.00019769 | 0 | 0 | 1 | 0.97202 | -0.1974 | 0.4 | 1 | 1.1 | 0.9
27 | 3 | 0 | 0 | 0 | 0 | 1 | 1 | 0 | 0.4 | 1 | 1.1 | 0.9
28 | 1 | 0 | 0 | 0 | 0 | 1 | 0.9978 | -0.015226 | 0.4 | 1 | 1.1 | 0.9
29 | 1 | 0 | 0 | 0 | 0 | 1 | 0.99979 | -0.001475 | 0.4 | 1 | 1.1 | 0.9
41 | 1 | 0.0023614 | 0.00059183 | 0 | 0 | 1 | 0.99446 | -0.038436 | 0.4 | 1 | 1.1 | 0.9
51 | 1 | 0.0007547 | 0.00018915 | 0 | 0 | 1 | 0.99965 | -0.0024772 | 0.4 | 1 | 1.1 | 0.9
42 | 1 | 0.0079887 | 0.0020022 | 0 | 0 | 1 | 0.99403 | -0.041434 | 0.4 | 1 | 1.1 | 0.9
52 | 1 | 0.00026201 | 6.5665e-05 | 0 | 0 | 1 | 0.99964 | -0.0025132 | 0.4 | 1 | 1.1 | 0.9
32 | 1 | 0 | 0 | 0 | 0 | 1 | 0.97189 | -0.19832 | 0.4 | 1 | 1.1 | 0.9
34 | 1 | 0.0010579 | 0.00026514 | 0 | 0 | 1 | 0.97172 | -0.19956 | 0.4 | 1 | 1.1 | 0.9
78 | 1 | 0 | 0 | 0 | 0 | 1 | 0.97158 | -0.20058 | 0.4 | 1 | 1.1 | 0.9
84 | 1 | 0.0025326 | 0.00063474 | 0 | 0 | 1 | 0.97143 | -0.20169 | 0.4 | 1 | 1.1 | 0.9
76 | 1 | 0 | 0 | 0 | 0 | 1 | 0.97158 | -0.20059 | 0.4 | 1 | 1.1 | 0.9
35 | 1 | 0.0057729 | 0.0014468 | 0 | 0 | 1 | 0.97838 | -0.1518 | 0.4 | 1 | 1.1 | 0.9
37 | 1 | 0 | 0 | 0 | 0 | 1 | 0.97953 | -0.14359 | 0.4 | 1 | 1.1 | 0.9
39 | 1 | 0.0018318 | 0.00045909 | 0 | 0 | 1 | 0.9795 | -0.1438 | 0.4 | 1 | 1.1 | 0.9
40 | 1 | 0.0015403 | 0.00038603 | 0 | 0 | 1 | 0.97957 | -0.14329 | 0.4 | 1 | 1.1 | 0.9
65 | 1 | 0 | 0 | 0 | 0 | 1 | 0.98057 | -0.1362 | 0.4 | 1 | 1.1 | 0.9
81 | 1 | 0.0011282 | 0.00028276 | 0 | 0 | 1 | 0.98119 | -0.13181 | 0.4 | 1 | 1.1 | 0.9
48 | 1 | 0 | 0 | 0 | 0 | 1 | 0.99125 | -0.060856 | 0.4 | 1 | 1.1 | 0.9
101 | 1 | 0.0036034 | 0.00090311 | 0 | 0 | 1 | 0.99068 | -0.064887 | 0.4 | 1 | 1.1 | 0.9
46 | 1 | 0.0054564 | 0.0013675 | 0 | 0 | 1 | 0.98901 | -0.076643 | 0.4 | 1 | 1.1 | 0.9
45 | 1 | 0.0019165 | 0.00048031 | 0 | 0 | 1 | 0.98848 | -0.080362 | 0.4 | 1 | 1.1 | 0.9
47 | 1 | 0 | 0 | 0 | 0 | 1 | 0.98747 | -0.087559 | 0.4 | 1 | 1.1 | 0.9
49 | 1 | 0.0055791 | 0.0013982 | 0 | 0 | 1 | 0.98734 | -0.088481 | 0.4 | 1 | 1.1 | 0.9
50 | 1 | 0.0025231 | 0.00063236 | 0 | 0 | 1 | 0.98672 | -0.092849 | 0.4 | 1 | 1.1 | 0.9
55 | 1 | 0.00096162 | 0.000241 | 0 | 0 | 1 | 0.9859 | -0.098677 | 0.4 | 1 | 1.1 | 0.9
61 | 1 | 0.0034664 | 0.00086875 | 0 | 0 | 1 | 0.99006 | -0.06919 | 0.4 | 1 | 1.1 | 0.9
54 | 1 | 0.00075317 | 0.00018876 | 0 | 0 | 1 | 0.98586 | -0.098952 | 0.4 | 1 | 1.1 | 0.9
53 | 1 | 0.0016895 | 0.00042344 | 0 | 0 | 1 | 0.99962 | -0.0026945 | 0.4 | 1 | 1.1 | 0.9
56 | 1 | 0.0036858 | 0.00092374 | 0 | 0 | 1 | 0.98522 | -0.10349 | 0.4 | 1 | 1.1 | 0.9
57 | 1 | 0.0010214 | 0.00025598 | 0 | 0 | 1 | 0.98486 | -0.10606 | 0.4 | 1 | 1.1 | 0.9
96 | 1 | 0.00091486 | 0.00022929 | 0 | 0 | 1 | 0.98479 | -0.10656 | 0.4 | 1 | 1.1 | 0.9
94 | 1 | 0.0011673 | 0.00029255 | 0 | 0 | 1 | 0.98444 | -0.10905 | 0.4 | 1 | 1.1 | 0.9
58 | 1 | 0.0031603 | 0.00079203 | 0 | 0 | 1 | 0.98848 | -0.080282 | 0.4 | 1 | 1.1 | 0.9
59 | 1 | 0.0020882 | 0.00052335 | 0 | 0 | 1 | 0.98934 | -0.074245 | 0.4 | 1 | 1.1 | 0.9
60 | 1 | 0 | 0 | 0 | 0 | 1 | 0.9872 | -0.08931 | 0.4 | 1 | 1.1 | 0.9
62 | 1 | 0.0019376 | 0.00048561 | 0 | 0 | 1 | 0.98674 | -0.092551 | 0.4 | 1 | 1.1 | 0.9
63 | 1 | 0.0027272 | 0.00068349 | 0 | 0 | 1 | 0.98695 | -0.091093 | 0.4 | 1 | 1.1 | 0.9
79 | 1 | 0.0042327 | 0.0010608 | 0 | 0 | 1 | 0.98673 | -0.092655 | 0.4 | 1 | 1.1 | 0.9
102 | 1 | 0.0045882 | 0.0011499 | 0 | 0 | 1 | 0.98693 | -0.091235 | 0.4 | 1 | 1.1 | 0.9
80 | 1 | 0.0015307 | 0.00038363 | 0 | 0 | 1 | 0.98593 | -0.098283 | 0.4 | 1 | 1.1 | 0.9
82 | 1 | 0.00090545 | 0.00022693 | 0 | 0 | 1 | 0.98186 | -0.12705 | 0.4 | 1 | 1.1 | 0.9
66 | 1 | 0.0003113 | 7.8019e-05 | 0 | 0 | 1 | 0.97176 | -0.2001 | 0.4 | 1 | 1.1 | 0.9
67 | 1 | 0.00040601 | 0.00010176 | 0 | 0 | 1 | 0.97163 | -0.20105 | 0.4 | 1 | 1.1 | 0.9
68 | 1 | 0 | 0 | 0 | 0 | 1 | 0.97192 | -0.19899 | 0.4 | 1 | 1.1 | 0.9
69 | 1 | 0.0021075 | 0.0005282 | 0 | 0 | 1 | 0.97161 | -0.20121 | 0.4 | 1 | 1.1 | 0.9
70 | 1 | 0 | 0 | 0 | 0 | 1 | 0.97206 | -0.19795 | 0.4 | 1 | 1.1 | 0.9
88 | 1 | 0.0016112 | 0.00040381 | 0 | 0 | 1 | 0.972 | -0.19839 | 0.4 | 1 | 1.1 | 0.9
86 | 1 | 0.0038045 | 0.00095349 | 0 | 0 | 1 | 0.97221 | -0.19683 | 0.4 | 1 | 1.1 | 0.9
91 | 1 | 0.0013727 | 0.00034402 | 0 | 0 | 1 | 0.97343 | -0.1881 | 0.4 | 1 | 1.1 | 0.9
103 | 1 | 0.00030045 | 7.5299e-05 | 0 | 0 | 1 | 0.97127 | -0.20399 | 0.4 | 1 | 1.1 | 0.9
90 | 1 | 0.00052482 | 0.00013153 | 0 | 0 | 1 | 0.97384 | -0.18513 | 0.4 | 1 | 1.1 | 0.9
100 | 1 | 0.0004867 | 0.00012198 | 0 | 0 | 1 | 0.97011 | -0.21242 | 0.4 | 1 | 1.1 | 0.9
105 | 1 | 0.0022231 | 0.00055717 | 0 | 0 | 1 | 0.97026 | -0.21133 | 0.4 | 1 | 1.1 | 0.9
75 | 1 | 0.00047181 | 0.00011825 | 0 | 0 | 1 | 0.97153 | -0.20093 | 0.4 | 1 | 1.1 | 0.9
85 | 1 | 0.0020982 | 0.00052585 | 0 | 0 | 1 | 0.97118 | -0.20349 | 0.4 | 1 | 1.1 | 0.9
89 | 1 | 0.004172 | 0.0010456 | 0 | 0 | 1 | 0.98578 | -0.09929 | 0.4 | 1 | 1.1 | 0.9
92 | 1 | 0.003387 | 0.00084887 | 0 | 0 | 1 | 0.9851 | -0.1041 | 0.4 | 1 | 1.1 | 0.9
83 | 1 | 0 | 0 | 0 | 0 | 1 | 0.98268 | -0.12122 | 0.4 | 1 | 1.1 | 0.9
93 | 1 | 0.0041868 | 0.0010493 | 0 | 0 | 1 | 0.98459 | -0.10769 | 0.4 | 1 | 1.1 | 0.9
104 | 1 | 0.00062801 | 0.00015739 | 0 | 0 | 1 | 0.97744 | -0.15911 | 0.4 | 1 | 1.1 | 0.9
99 | 1 | 0.0017202 | 0.00043112 | 0 | 0 | 1 | 0.98222 | -0.12481 | 0.4 | 1 | 1.1 | 0.9
95 | 1 | 0.0045566 | 0.001142 | 0 | 0 | 1 | 0.98425 | -0.11041 | 0.4 | 1 | 1.1 | 0.9
97 | 1 | 0 | 0 | 0 | 0 | 1 | 0.9832 | -0.11785 | 0.4 | 1 | 1.1 | 0.9
98 | 1 | 0.0016434 | 0.00041187 | 0 | 0 | 1 | 0.98267 | -0.1216 | 0.4 | 1 | 1.1 | 0.9

## generator_data
GEN_BUS | PG | QG | QMAX | QMIN | VG | MBASE | GEN_STATUS | PMAX | PMIN
27 | 0.18343 | 0.046313 | 10 | -10 | 1 | 100 | 1 | 10 | 0

## branch_data
F_BUS | T_BUS | BR_R | BR_X | BR_B | RATE_A | RATE_B | RATE_C | TAP | SHIFT | BR_STATUS | ANGMIN | ANGMAX | P_in | Q_in | P_out | Q_out
1 | 2 | 1.8349 | 0.70575 | 1.8518e-09 | 0 | 0 | 0 | 0 | 0 | 1 | -90 | 90 | 0.018554 | 0.0046509 | -0.018548 | -0.0046484
1 | 3 | 1.7662 | 0.6793 | 1.7824e-09 | 0 | 0 | 0 | 0 | 0 | 1 | -90 | 90 | -0.023691 | -0.0059381 | 0.023701 | 0.0059421
2 | 4 | 1.8775 | 0.72211 | 1.8947e-09 | 0 | 0 | 0 | 0 | 0 | 1 | -90 | 90 | 0.0098173 | 0.0024604 | -0.0098153 | -0.0024598
3 | 5 | 1.8598 | 0.71531 | 1.8769e-09 | 0 | 0 | 0 | 0 | 0 | 1 | -90 | 90 | 0.010966 | 0.0027483 | -0.010964 | -0.0027475
3 | 6 | 1.0944 | 0.42094 | 1.1045e-09 | 0 | 0 | 0 | 0 | 0 | 1 | -90 | 90 | -0.034668 | -0.0086904 | 0.034682 | 0.0086958
4 | 19 | 1.4844 | 0.5709 | 1.498e-09 | 0 | 0 | 0 | 0 | 0 | 1 | -90 | 90 | 0.0027878 | 0.00069855 | -0.0027877 | -0.00069865
5 | 74 | 4.4995 | 1.7306 | 4.5407e-09 | 0 | 0 | 0 | 0 | 0 | 1 | -90 | 90 | 0.0051303 | 0.0012855 | -0.0051291 | -0.0012855
6 | 71 | 4.2744 | 1.644 | 4.3136e-09 | 0 | 0 | 0 | 0 | 0 | 1 | -90 | 90 | -0.038616 | -0.0096818 | 0.038686 | 0.009708
19 | 26 | 0.21099 | 0.08115 | 2.1293e-10 | 0 | 0 | 0 | 0 | 0 | 1 | -90 | 90 | 0.0025528 | 0.00063978 | -0.0025528 | -0.00063979
71 | 43 | 1.8784 | 0.72245 | 1.8956e-09 | 0 | 0 | 0 | 0 | 0 | 1 | -90 | 90 | -0.043737 | -0.010974 | 0.043776 | 0.010989
43 | 48 | 0.49699 | 0.19115 | 1.0031e-09 | 0 | 0 | 0 | 0 | 0 | 1 | -90 | 90 | 0.12521 | 0.031519 | -0.12513 | -0.031487
43 | 42 | 1.1176 | 0.42983 | 2.2556e-09 | 0 | 0 | 0 | 0 | 0 | 1 | -90 | 90 | -0.16899 | -0.042508 | 0.16933 | 0.04264
7 | 8 | 0.053025 | 0.020394 | 5.3511e-11 | 0 | 0 | 0 | 0 | 0 | 1 | -90 | 90 | -0.0015162 | -0.00037853 | 0.0015162 | 0.00037852
7 | 11 | 15.776 | 6.0677 | 1.5921e-08 | 0 | 0 | 0 | 0 | 0 | 1 | -90 | 90 | 0.00091857 | 0.00022874 | -0.00091842 | -0.00023019
8 | 9 | 2.0084 | 0.77246 | 2.0268e-09 | 0 | 0 | 0 | 0 | 0 | 1 | -90 | 90 | -0.0022542 | -0.00056349 | 0.0022543 | 0.00056334
9 | 12 | 3.0401 | 1.1693 | 3.068e-09 | 0 | 0 | 0 | 0 | 0 | 1 | -90 | 90 | -0.0028181 | -0.00070465 | 0.0028184 | 0.00070446
12 | 13 | 3.4723 | 1.3355 | 3.5042e-09 | 0 | 0 | 0 | 0 | 0 | 1 | -90 | 90 | -0.0033019 | -0.00082565 | 0.0033023 | 0.00082549
13 | 21 | 0.36811 | 0.14158 | 3.7149e-10 | 0 | 0 | 0 | 0 | 0 | 1 | -90 | 90 | -0.0039115 | -0.00097816 | 0.0039116 | 0.00097815
21 | 20 | 2.4768 | 0.95261 | 2.4995e-09 | 0 | 0 | 0 | 0 | 0 | 1 | -90 | 90 | -0.0045206 | -0.0011308 | 0.0045212 | 0.0011308
20 | 22 | 0.70203 | 0.27001 | 7.0847e-10 | 0 | 0 | 0 | 0 | 0 | 1 | -90 | 90 | -0.0050368 | -0.00126 | 0.005037 | 0.00126
14 | 15 | 1.0506 | 0.40406 | 1.0602e-09 | 0 | 0 | 0 | 0 | 0 | 1 | -90 | 90 | 0.020584 | 0.0051595 | -0.020579 | -0.0051577
14 | 16 | 0.29417 | 0.11314 | 2.9687e-10 | 0 | 0 | 0 | 0 | 0 | 1 | -90 | 90 | -0.023405 | -0.0058666 | 0.023407 | 0.0058673
15 | 17 | 2.4765 | 0.95249 | 2.4992e-09 | 0 | 0 | 0 | 0 | 0 | 1 | -90 | 90 | 0.019846 | 0.0049742 | -0.019836 | -0.0049702
16 | 18 | 3.7118 | 1.4276 | 3.7459e-09 | 0 | 0 | 0 | 0 | 0 | 1 | -90 | 90 | -0.023637 | -0.005925 | 0.023661 | 0.0059336
17 | 24 | 0.33447 | 0.12864 | 3.3754e-10 | 0 | 0 | 0 | 0 | 0 | 1 | -90 | 90 | 0.01836 | 0.0046005 | -0.018359 | -0.0046001
18 | 38 | 5.4056 | 2.0791 | 5.4552e-09 | 0 | 0 | 0 | 0 | 0 | 1 | -90 | 90 | -0.024362 | -0.0061086 | 0.024397 | 0.0061219
18 | 73 | 0.81783 | 0.31455 | 8.2533e-10 | 0 | 0 | 0 | 0 | 0 | 1 | -90 | 90 | 0.00070092 | 0.000175 | -0.00070092 | -0.00017508
24 | 25 | 2.1583 | 0.83012 | 2.1781e-09 | 0 | 0 | 0 | 0 | 0 | 1 | -90 | 90 | 0.017966 | 0.0045014 | -0.017958 | -0.0044986
38 | 36 | 0.1076 | 0.041384 | 1.0859e-10 | 0 | 0 | 0 | 0 | 0 | 1 | -90 | 90 | -0.024984 | -0.0062688 | 0.024984 | 0.0062691
73 | 72 | 6.1872 | 2.3797 | 6.244e-09 | 0 | 0 | 0 | 0 | 0 | 1 | -90 | 90 | 0.00070092 | 0.00017508 | -0.00070088 | -0.00017566
25 | 44 | 1.7133 | 0.65895 | 1.729e-09 | 0 | 0 | 0 | 0 | 0 | 1 | -90 | 90 | 0.017491 | 0.0043815 | -0.017485 | -0.0043794
36 | 35 | 4.1282 | 1.5878 | 4.1661e-09 | 0 | 0 | 0 | 0 | 0 | 1 | -90 | 90 | -0.028086 | -0.0070463 | 0.028122 | 0.0070599
22 | 23 | 2.9473 | 1.1336 | 2.9744e-09 | 0 | 0 | 0 | 0 | 0 | 1 | -90 | 90 | -0.0063908 | -0.0015993 | 0.0063922 | 0.0015996
23 | 31 | 0.078905 | 0.030348 | 7.9629e-11 | 0 | 0 | 0 | 0 | 0 | 1 | -90 | 90 | -0.007229 | -0.0018093 | 0.007229 | 0.0018093
31 | 30 | 2.0902 | 0.80394 | 2.1094e-09 | 0 | 0 | 0 | 0 | 0 | 1 | -90 | 90 | -0.0091861 | -0.0022998 | 0.0091881 | 0.0023004
30 | 32 | 3.7821 | 1.4546 | 3.8168e-09 | 0 | 0 | 0 | 0 | 0 | 1 | -90 | 90 | -0.010041 | -0.002514 | 0.010045 | 0.0025153
44 | 33 | 4.3801 | 1.6847 | 4.4203e-09 | 0 | 0 | 0 | 0 | 0 | 1 | -90 | 90 | 0.017013 | 0.0042613 | -0.016999 | -0.0042562
33 | 32 | 0.69702 | 0.26809 | 7.0342e-10 | 0 | 0 | 0 | 0 | 0 | 1 | -90 | 90 | 0.01621 | 0.0040586 | -0.016208 | -0.0040578
27 | 28 | 1.1106 | 0.42715 | 2.2416e-09 | 0 | 0 | 0 | 0 | 0 | 1 | -90 | 90 | 0.18073 | 0.045635 | -0.18034 | -0.045487
27 | 29 | 7.0782 | 2.7224 | 7.1432e-09 | 0 | 0 | 0 | 0 | 0 | 1 | -90 | 90 | 0.0027072 | 0.00067726 | -0.0027067 | -0.00067776
28 | 41 | 1.6836 | 0.64754 | 3.3981e-09 | 0 | 0 | 0 | 0 | 0 | 1 | -90 | 90 | 0.18034 | 0.045487 | -0.17976 | -0.045263
29 | 51 | 4.8158 | 1.8522 | 4.86e-09 | 0 | 0 | 0 | 0 | 0 | 1 | -90 | 90 | 0.0027067 | 0.00067776 | -0.0027063 | -0.00067811
41 | 42 | 0.21957 | 0.08445 | 4.4317e-10 | 0 | 0 | 0 | 0 | 0 | 1 | -90 | 90 | 0.1774 | 0.044671 | -0.17732 | -0.044642
51 | 52 | 0.23938 | 0.09207 | 2.4158e-10 | 0 | 0 | 0 | 0 | 0 | 1 | -90 | 90 | 0.0019516 | 0.00048896 | -0.0019516 | -0.00048898
52 | 53 | 1.3969 | 0.53728 | 1.4098e-09 | 0 | 0 | 0 | 0 | 0 | 1 | -90 | 90 | 0.0016896 | 0.00042332 | -0.0016895 | -0.00042344
32 | 34 | 2.4727 | 0.95106 | 2.4954e-09 | 0 | 0 | 0 | 0 | 0 | 1 | -90 | 90 | 0.0061635 | 0.0015425 | -0.0061624 | -0.0015424
34 | 78 | 2.4427 | 0.93952 | 2.4652e-09 | 0 | 0 | 0 | 0 | 0 | 1 | -90 | 90 | 0.0051045 | 0.0012772 | -0.0051038 | -0.0012772
78 | 84 | 2.9429 | 1.1319 | 2.9699e-09 | 0 | 0 | 0 | 0 | 0 | 1 | -90 | 90 | 0.004632 | 0.0011598 | -0.0046312 | -0.0011598
78 | 76 | 0.28418 | 0.1093 | 2.8679e-10 | 0 | 0 | 0 | 0 | 0 | 1 | -90 | 90 | 0.00047182 | 0.00011738 | -0.00047182 | -0.0001174
84 | 85 | 10.5606 | 4.0618 | 1.0658e-08 | 0 | 0 | 0 | 0 | 0 | 1 | -90 | 90 | 0.0020987 | 0.00052505 | -0.0020981 | -0.00052586
76 | 75 | 8.9411 | 3.4389 | 9.0232e-09 | 0 | 0 | 0 | 0 | 0 | 1 | -90 | 90 | 0.00047182 | 0.0001174 | -0.0004718 | -0.00011825
35 | 37 | 3.0309 | 1.1657 | 3.0588e-09 | 0 | 0 | 0 | 0 | 0 | 1 | -90 | 90 | -0.033895 | -0.0085067 | 0.033933 | 0.0085213
37 | 39 | 1.4495 | 0.5575 | 1.4628e-09 | 0 | 0 | 0 | 0 | 0 | 1 | -90 | 90 | 0.0018318 | 0.00045897 | -0.0018318 | -0.00045909
37 | 40 | 0.10701 | 0.041158 | 1.0799e-10 | 0 | 0 | 0 | 0 | 0 | 1 | -90 | 90 | -0.035765 | -0.0089802 | 0.035767 | 0.0089808
40 | 65 | 2.3839 | 0.9169 | 2.4058e-09 | 0 | 0 | 0 | 0 | 0 | 1 | -90 | 90 | -0.037307 | -0.0093668 | 0.037344 | 0.0093807
65 | 81 | 1.4814 | 0.56975 | 1.4949e-09 | 0 | 0 | 0 | 0 | 0 | 1 | -90 | 90 | -0.037344 | -0.0093807 | 0.037367 | 0.0093894
81 | 82 | 1.5564 | 0.59863 | 1.5707e-09 | 0 | 0 | 0 | 0 | 0 | 1 | -90 | 90 | -0.038495 | -0.0096721 | 0.03852 | 0.0096818
48 | 101 | 0.65843 | 0.25324 | 1.3289e-09 | 0 | 0 | 0 | 0 | 0 | 1 | -90 | 90 | 0.079027 | 0.019901 | -0.078983 | -0.019884
48 | 46 | 4.3964 | 1.6909 | 4.4367e-09 | 0 | 0 | 0 | 0 | 0 | 1 | -90 | 90 | 0.0461 | 0.011586 | -0.045999 | -0.011548
101 | 61 | 0.73574 | 0.28298 | 1.485e-09 | 0 | 0 | 0 | 0 | 0 | 1 | -90 | 90 | 0.075379 | 0.018981 | -0.075334 | -0.018963
46 | 45 | 1.1722 | 0.45083 | 1.1829e-09 | 0 | 0 | 0 | 0 | 0 | 1 | -90 | 90 | 0.040543 | 0.01018 | -0.040522 | -0.010172
45 | 47 | 2.3779 | 0.91459 | 2.3998e-09 | 0 | 0 | 0 | 0 | 0 | 1 | -90 | 90 | 0.038605 | 0.0096919 | -0.038567 | -0.0096773
47 | 49 | 2.0985 | 0.80711 | 2.1177e-09 | 0 | 0 | 0 | 0 | 0 | 1 | -90 | 90 | 0.0055798 | 0.0013983 | -0.0055791 | -0.0013982
47 | 50 | 2.0409 | 0.78495 | 2.0596e-09 | 0 | 0 | 0 | 0 | 0 | 1 | -90 | 90 | 0.032987 | 0.008279 | -0.032963 | -0.0082699
50 | 55 | 2.4313 | 0.93511 | 2.4536e-09 | 0 | 0 | 0 | 0 | 0 | 1 | -90 | 90 | 0.03044 | 0.0076376 | -0.030415 | -0.0076284
55 | 54 | 0.11814 | 0.045439 | 1.1923e-10 | 0 | 0 | 0 | 0 | 0 | 1 | -90 | 90 | 0.029453 | 0.0073874 | -0.029452 | -0.0073869
61 | 59 | 0.90519 | 0.34815 | 1.827e-09 | 0 | 0 | 0 | 0 | 0 | 1 | -90 | 90 | 0.071868 | 0.018095 | -0.071817 | -0.018075
54 | 56 | 2.0026 | 0.77023 | 2.021e-09 | 0 | 0 | 0 | 0 | 0 | 1 | -90 | 90 | 0.028699 | 0.0071982 | -0.028681 | -0.0071914
56 | 57 | 1.3011 | 0.50041 | 1.313e-09 | 0 | 0 | 0 | 0 | 0 | 1 | -90 | 90 | 0.024995 | 0.0062677 | -0.024987 | -0.0062644
57 | 96 | 0.26397 | 0.10153 | 2.6639e-10 | 0 | 0 | 0 | 0 | 0 | 1 | -90 | 90 | 0.023965 | 0.0060084 | -0.023963 | -0.0060078
96 | 94 | 1.3667 | 0.52564 | 1.3792e-09 | 0 | 0 | 0 | 0 | 0 | 1 | -90 | 90 | 0.023049 | 0.0057785 | -0.023041 | -0.0057756
94 | 95 | 0.78208 | 0.3008 | 7.8926e-10 | 0 | 0 | 0 | 0 | 0 | 1 | -90 | 90 | 0.021873 | 0.005483 | -0.021869 | -0.0054815
58 | 59 | 1.112 | 0.42768 | 2.2443e-09 | 0 | 0 | 0 | 0 | 0 | 1 | -90 | 90 | -0.06967 | -0.017529 | 0.069729 | 0.017552
58 | 60 | 1.7388 | 0.66878 | 3.5096e-09 | 0 | 0 | 0 | 0 | 0 | 1 | -90 | 90 | 0.06651 | 0.016737 | -0.066426 | -0.016706
60 | 62 | 0.70068 | 0.26949 | 1.4142e-09 | 0 | 0 | 0 | 0 | 0 | 1 | -90 | 90 | 0.059109 | 0.014872 | -0.059082 | -0.014862
60 | 63 | 3.0915 | 1.1891 | 3.1199e-09 | 0 | 0 | 0 | 0 | 0 | 1 | -90 | 90 | 0.0073172 | 0.0018338 | -0.0073154 | -0.0018334
62 | 79 | 0.023443 | 0.0090167 | 4.7317e-11 | 0 | 0 | 0 | 0 | 0 | 1 | -90 | 90 | 0.057145 | 0.014376 | -0.057144 | -0.014376
63 | 102 | 0.39349 | 0.15134 | 3.971e-10 | 0 | 0 | 0 | 0 | 0 | 1 | -90 | 90 | 0.0045883 | 0.0011499 | -0.0045882 | -0.0011499
79 | 80 | 1.3582 | 0.52239 | 2.7413e-09 | 0 | 0 | 0 | 0 | 0 | 1 | -90 | 90 | 0.052911 | 0.013315 | -0.05287 | -0.013299
80 | 89 | 0.25012 | 0.096202 | 5.0484e-10 | 0 | 0 | 0 | 0 | 0 | 1 | -90 | 90 | 0.051339 | 0.012916 | -0.051332 | -0.012913
82 | 83 | 1.8681 | 0.71851 | 1.8853e-09 | 0 | 0 | 0 | 0 | 0 | 1 | -90 | 90 | -0.039426 | -0.0099087 | 0.039458 | 0.0099208
66 | 67 | 4.6227 | 1.778 | 4.6651e-09 | 0 | 0 | 0 | 0 | 0 | 1 | -90 | 90 | 0.0025139 | 0.00062957 | -0.0025135 | -0.00062988
66 | 68 | 4.8407 | 1.8618 | 4.8851e-09 | 0 | 0 | 0 | 0 | 0 | 1 | -90 | 90 | -0.0028252 | -0.00070759 | 0.0028256 | 0.0007073
67 | 69 | 0.96376 | 0.37068 | 9.726e-10 | 0 | 0 | 0 | 0 | 0 | 1 | -90 | 90 | 0.0021075 | 0.00052813 | -0.0021075 | -0.0005282
68 | 70 | 4.494 | 1.7285 | 4.5352e-09 | 0 | 0 | 0 | 0 | 0 | 1 | -90 | 90 | -0.0028256 | -0.0007073 | 0.002826 | 0.00070702
70 | 88 | 3.3483 | 1.2878 | 3.379e-09 | 0 | 0 | 0 | 0 | 0 | 1 | -90 | 90 | 0.0016113 | 0.00040353 | -0.0016112 | -0.00040381
70 | 86 | 3.1109 | 1.1965 | 3.1395e-09 | 0 | 0 | 0 | 0 | 0 | 1 | -90 | 90 | -0.0044373 | -0.0011106 | 0.004438 | 0.0011105
86 | 90 | 17.4647 | 6.7172 | 1.7625e-08 | 0 | 0 | 0 | 0 | 0 | 1 | -90 | 90 | -0.0082424 | -0.002064 | 0.0082557 | 0.0020675
91 | 103 | 63.6365 | 24.4756 | 6.422e-08 | 0 | 0 | 0 | 0 | 0 | 1 | -90 | 90 | 0.0030195 | 0.00074626 | -0.003013 | -0.00074983
91 | 90 | 8.2124 | 3.1586 | 8.2877e-09 | 0 | 0 | 0 | 0 | 0 | 1 | -90 | 90 | -0.0043921 | -0.0010903 | 0.0043939 | 0.0010902
103 | 105 | 32.8585 | 12.6379 | 3.316e-08 | 0 | 0 | 0 | 0 | 0 | 1 | -90 | 90 | 0.0027125 | 0.00067453 | -0.0027098 | -0.00067661
90 | 104 | 24.2921 | 9.3431 | 2.4515e-08 | 0 | 0 | 0 | 0 | 0 | 1 | -90 | 90 | -0.013174 | -0.0032892 | 0.013222 | 0.003305
100 | 105 | 27.003 | 10.3858 | 2.7251e-08 | 0 | 0 | 0 | 0 | 0 | 1 | -90 | 90 | -0.00048668 | -0.00012198 | 0.00048676 | 0.00011944
89 | 92 | 1.3001 | 0.50005 | 2.6241e-09 | 0 | 0 | 0 | 0 | 0 | 1 | -90 | 90 | 0.04716 | 0.011867 | -0.047128 | -0.011855
92 | 93 | 1.0448 | 0.40186 | 2.1089e-09 | 0 | 0 | 0 | 0 | 0 | 1 | -90 | 90 | 0.043741 | 0.011007 | -0.043719 | -0.010998
83 | 93 | 4.3483 | 1.6724 | 4.3882e-09 | 0 | 0 | 0 | 0 | 0 | 1 | -90 | 90 | -0.039458 | -0.0099208 | 0.039532 | 0.009949
104 | 99 | 30.8025 | 11.8471 | 3.1085e-08 | 0 | 0 | 0 | 0 | 0 | 1 | -90 | 90 | -0.01385 | -0.0034624 | 0.013915 | 0.0034846
99 | 98 | 2.5804 | 0.99245 | 2.604e-09 | 0 | 0 | 0 | 0 | 0 | 1 | -90 | 90 | -0.015636 | -0.0039157 | 0.015642 | 0.0039182
95 | 97 | 5.4222 | 2.0855 | 5.472e-09 | 0 | 0 | 0 | 0 | 0 | 1 | -90 | 90 | 0.017313 | 0.0043395 | -0.017295 | -0.0043332
97 | 98 | 2.7271 | 1.0489 | 2.7521e-09 | 0 | 0 | 0 | 0 | 0 | 1 | -90 | 90 | 0.017295 | 0.0043332 | -0.017286 | -0.00433