## bus_data
BUS_I | BUS_TYPE | Pd | Qd | Gs | Bs | area | Vm | Va | baseKV | zone | Vmax | Vmin
66 | 1 | 0 | 0 | 0 | 0 | 1 | 0.9972 | -0.019746 | 0.4 | 1 | 1.1 | 0.9
67 | 1 | 0.00078313 | 0.00019627 | 0 | 0 | 1 | 0.99744 | -0.018057 | 0.4 | 1 | 1.1 | 0.9
104 | 1 | 0.0014328 | 0.0003591 | 0 | 0 | 1 | 0.9971 | -0.020442 | 0.4 | 1 | 1.1 | 0.9
110 | 1 | 0.00097151 | 0.00024348 | 0 | 0 | 1 | 0.99929 | -0.0049965 | 0.4 | 1 | 1.1 | 0.9
149 | 1 | 0.001141 | 0.00028597 | 0 | 0 | 1 | 0.99624 | -0.026567 | 0.4 | 1 | 1.1 | 0.9
73 | 1 | 0.001596 | 0.00039998 | 0 | 0 | 1 | 0.99621 | -0.026758 | 0.4 | 1 | 1.1 | 0.9
108 | 3 | 0.0015466 | 0.00038761 | 0 | 0 | 1 | 1 | 0 | 0.4 | 1 | 1.1 | 0.9
109 | 1 | 0.0012154 | 0.0003046 | 0 | 0 | 1 | 0.99893 | -0.0075135 | 0.4 | 1 | 1.1 | 0.9
111 | 1 | 0.003578 | 0.00089674 | 0 | 0 | 1 | 0.99891 | -0.0076538 | 0.4 | 1 | 1.1 | 0.9
112 | 1 | 0.00013581 | 3.4038e-05 | 0 | 0 | 1 | 0.99906 | -0.0066472 | 0.4 | 1 | 1.1 | 0.9
114 | 1 | 0.0030341 | 0.00076042 | 0 | 0 | 1 | 0.99901 | -0.0069697 | 0.4 | 1 | 1.1 | 0.9
113 | 1 | 0.0014978 | 0.00037539 | 0 | 0 | 1 | 0.99865 | -0.0095599 | 0.4 | 1 | 1.1 | 0.9
125 | 1 | 0.0026154 | 0.00065548 | 0 | 0 | 1 | 0.99787 | -0.01514 | 0.4 | 1 | 1.1 | 0.9
146 | 1 | 0 | 0 | 0 | 0 | 1 | 0.99775 | -0.016018 | 0.4 | 1 | 1.1 | 0.9
127 | 1 | 0.00014021 | 3.5139e-05 | 0 | 0 | 1 | 0.99777 | -0.015869 | 0.4 | 1 | 1.1 | 0.9
147 | 1 | 0.00013985 | 3.5049e-05 | 0 | 0 | 1 | 0.99774 | -0.016101 | 0.4 | 1 | 1.1 | 0.9
126 | 1 | 0 | 0 | 0 | 0 | 1 | 0.9978 | -0.015658 | 0.4 | 1 | 1.1 | 0.9

## generator_data
GEN_BUS | PG | QG | QMAX | QMIN | VG | MBASE | GEN_STATUS | PMAX | PMIN
108 | 0.01986 | 0.0049634 | 10 | -10 | 1 | 100 | 1 | 10 | 0

## branch_data
F_BUS | T_BUS | BR_R | BR_X | BR_B | RATE_A | RATE_B | RATE_C | TAP | SHIFT | BR_STATUS | ANGMIN | ANGMAX | P_in | Q_in | P_out | Q_out
66 | 67 | 5.2165 | 2.0064 | 5.2644e-09 | 0 | 0 | 0 | 0 | 0 | 1 | -90 | 90 | -0.0041726 | -0.0010429 | 0.0041735 | 0.0010427
66 | 104 | 2.1476 | 0.82601 | 2.1673e-09 | 0 | 0 | 0 | 0 | 0 | 1 | -90 | 90 | 0.0041726 | 0.0010429 | -0.0041722 | -0.0010429
67 | 110 | 33.9545 | 13.0594 | 3.4266e-08 | 0 | 0 | 0 | 0 | 0 | 1 | -90 | 90 | -0.0049567 | -0.001239 | 0.0049656 | 0.001239
104 | 149 | 28.8292 | 11.0881 | 2.9094e-08 | 0 | 0 | 0 | 0 | 0 | 1 | -90 | 90 | 0.0027393 | 0.00068382 | -0.002737 | -0.00068582
110 | 112 | 2.8144 | 1.0825 | 2.8402e-09 | 0 | 0 | 0 | 0 | 0 | 1 | -90 | 90 | 0.0075691 | 0.001889 | -0.0075673 | -0.0018887
110 | 108 | 4.7791 | 1.8381 | 4.823e-09 | 0 | 0 | 0 | 0 | 0 | 1 | -90 | 90 | -0.013506 | -0.0033715 | 0.013515 | 0.0033746
149 | 73 | 1.5466 | 0.59483 | 1.5607e-09 | 0 | 0 | 0 | 0 | 0 | 1 | -90 | 90 | 0.001596 | 0.00039985 | -0.001596 | -0.00039998
108 | 109 | 20.3612 | 7.8312 | 2.0548e-08 | 0 | 0 | 0 | 0 | 0 | 1 | -90 | 90 | 0.0047985 | 0.0012012 | -0.0047935 | -0.0012013
109 | 111 | 0.50981 | 0.19608 | 5.1449e-10 | 0 | 0 | 0 | 0 | 0 | 1 | -90 | 90 | 0.0035781 | 0.00089672 | -0.003578 | -0.00089674
112 | 114 | 0.55971 | 0.21527 | 5.6485e-10 | 0 | 0 | 0 | 0 | 0 | 1 | -90 | 90 | 0.0074315 | 0.0018546 | -0.0074312 | -0.0018546
114 | 113 | 7.5592 | 2.9074 | 7.6286e-09 | 0 | 0 | 0 | 0 | 0 | 1 | -90 | 90 | 0.0043971 | 0.0010941 | -0.0043955 | -0.0010943
113 | 125 | 24.6083 | 9.4647 | 2.4834e-08 | 0 | 0 | 0 | 0 | 0 | 1 | -90 | 90 | 0.0028977 | 0.0007189 | -0.0028955 | -0.00072053
125 | 126 | 21.6707 | 8.3349 | 2.187e-08 | 0 | 0 | 0 | 0 | 0 | 1 | -90 | 90 | 0.00028008 | 6.5052e-05 | -0.00028006 | -6.7222e-05
146 | 127 | 12.8648 | 4.948 | 1.2983e-08 | 0 | 0 | 0 | 0 | 0 | 1 | -90 | 90 | -0.00013985 | -3.4292e-05 | 0.00013985 | 3.3e-05
146 | 147 | 7.5405 | 2.9002 | 7.6097e-09 | 0 | 0 | 0 | 0 | 0 | 1 | -90 | 90 | 0.00013985 | 3.4292e-05 | -0.00013985 | -3.5049e-05
127 | 126 | 9.1523 | 3.5201 | 9.2363e-09 | 0 | 0 | 0 | 0 | 0 | 1 | -90 | 90 | -0.00028006 | -6.8139e-05 | 0.00028006 | 6.7222e-05